## sheet1
教学标题 | 主要教学内容 | 学习要求 | 重点 | 难点 | 课时 | 教学方式 | 支撑课程目标(多个课程目标用,隔开，例如：1,2)
测量学基础理论与知识 | 测量学的基本概念、任务与作用；水准面、大地水准面、地理坐标系（大地、天文）、独立平面直角坐标系、高斯平面直角坐标系、绝对高程、相对高程和高差的概念；用水平面代替水准面的限度、测量工作的原则和程序。 | 识记：水准面、大地水准面、绝对高程、相对高程和高差的基本概念；领会：地面上点位的确定方法及测量工作的原则和程序；简单应用：点位的表示方法；综合运用：测量工作的程序、用水平面代替水准面的限度。 | 测量学基础理论与知识 | 测量学基础理论与知识 | 4 | 多媒体教学； | 1
|  |  | 水准仪使用与水准测量 | 水准仪使用与水准测量 |  | 问题导向教学法。
水准仪使用与水准测量 | 水准测量的基本原理；DS3型自动安平水准仪构造特点、水准尺和尺垫；水准测量的外业实施（观测、记录和检核）及内业数据处理（高差闭合差的调整）方法；水准仪视准差测量与校正。 | 识记：水准测量的基本原理、DS3型自动安平水准仪的构造特点、水准尺和尺垫；领会：水准仪的使用；简单应用：水准测量的外业实施；水准仪视准差测量与校正。综合运用：水准测量的外业实施及内业数据处理（高差闭合差调整）方法。 | 经纬仪的使用与角度测量 | 经纬仪的使用与角度测量 | 6 | 多媒体教学；案例教学；在线视频教学；问题导向教学法。 | 2
经纬仪的使用与角度测量 | 水平角、竖直角测量的基本原理；光学经纬仪的基本构造、操作与读数方法；水平角测量的测回法和方向观测法；竖盘的基本构造及竖直角的观测、计算方法。 | 识记：水平角、竖直角的概念、光学经纬仪的基本构造与读数方法；领会：水平角、竖直角测量的基本原理；简单应用：光学经纬仪的操作；视距测量原理；综合运用：水平角和竖直角的观测方法；测回法。 | 钢尺距离测量与全站仪测距 | 钢尺距离测量与全站仪测距 | 6 | 多媒体教学；视频教学；案例教学；问题导向教学法。 | 2
钢尺距离测量与全站仪测距 | 距离的概念；距离测量的仪器和工具；钢尺普通量距、精密量距的实施及成果三项改正；直线定向、方位角、正反坐标方位角的概念及坐标方位角的计算方法；磁偏角和子午线收敛角的含义。 | 识记：直线定线、直线定向、方位角、正反坐标方位角的概念；领会：三种方位角的关系；简单应用：坐标方位角的反算；综合运用：精密量距的三项改正、坐标方位角的推算。 | 测量误差基本知识 | 测量误差基本知识 | 4 | 多媒体教学；视频教学；案例教学；翻转课堂；问题导向教学法。 | 1
测量误差基本知识 | 测量误差来源及产生的原因；系统误差和偶然误差的特点及其处理方法；精度评定的指标（中误差、相对误差、容许误差）的概念； | 识记：测量误差来源及产生的原因、系统和偶然误差的特点及其处理方法；领会：中误差、相对误差、容许误差的概念；简单应用：中误差、相对误差、容许误差计算；综合运用：中误差计算。 | 控制测量 | 控制测量 | 4 | 多媒体教学；问题导向教学。 | 1
控制测量 | 控制测量概述；导线测量的一般知识及其外业工作；导线测量内业计算的基本公式；单一导线的计算及导线网的平差；检查导线测量错误的方法；导线测量的精度；交会定点。 | 掌握导线测量的一般知识及其外业工作；正确计算不同类型导线测量内业；单一导线的计算及导线网的平差。 | 地形图应用与地形测量 | 地形图应用与地形测量 | 10 | 多媒体教学；案例教学；习题课训练；问题导向教学法。 | 2
地形图应用与地形测量 | 地形图识读；地形图应用（土石方计算、各类剖面）；地形图、比例尺精度、分幅与编号、图名、坐标格网的概念；地物与地貌（地物符号、地貌等高线）的表示方法；测图前的准备工作、特征点选择、碎部测量的方法。 | 识记：地形图、比例尺精度、分幅与编号、图名、坐标格网的概念、地物与地貌的表示方法；领会：测图前的准备工作、特征点选择、碎部测量的方法（经纬仪测绘）； |  |  | 2 | 多媒体教学；案例教学法； | 2
综合运用：地形图应用（工程测量、各类剖面图）