## Sheet1
课程目标 | 教学环节 | 教学内容 | 重点难点 | 课时 | 备注
3 | 0、绪论 | 土木工程材料的发展简史及材料科学与技术对国民经济中的地位，土木工程材料的分类及发展趋势；土木工程材料质量控制、选择和应用直接影响土木工程的质量、使用功能、运营安全与耐久性。 | 重点：熟悉对土木工程材料的一般要求。介绍土木工程材料的分类。 难点：如何提高学生对本课程学习意义的认识和学习兴趣。 | 2
1 | 1、土木工程材料基本性质 |  | 重点：材料组成、结构和构造及其与材料性质之间的关系，重点介绍材料孔隙及其对材料性质的影响。材料物理性质中应重点介绍表示材料物理特征。介绍不同受力条件下的强度。 难点：材料耐久性概念、影响因素及评定耐久性常用的快速试验项目。 | 4
1 | 2、无机气硬性胶凝材料 |  | 重点：介绍石膏的凝结、硬化过程及建筑石膏特性，过火石灰的危害、石灰的特性，水玻璃的组成，硬化及性质特点。 难点：如何正确选用材料以及出现危害后能够分析原因并提出合理的解决方案。 | 4
1 | 3、水泥 | 水硬性无机胶凝材料的概念，水泥的生产过程以及硬化过程，水泥的组成和性能之间的关系，水泥的性能指标，混合材对硅酸盐水泥的性能影响。 | 重点：硅酸盐水泥矿物组成与特性；各水化产物特性、水泥石组成及影响凝结硬化因素；重点介绍水泥技术要求及其实用意义；各种介质对水泥石的腐蚀作用；硅酸盐水泥的特性与应用。 难点：活性混合材料常用品种、活性激发剂的作用及掺活性混合材料的硅酸盐水泥水化特点。水泥的技术性质及其实用意义。 | 4
2 | 4、混凝土和砂浆 | 普通混凝土的组成材料和主要技术性质，混凝土的质量控制以及普通混凝土的配合比设计，砌筑砂浆的组成材料及性质。 | 重点：砂、石级配的意义及评定方法。混凝土拌和物和易性的概念、评定方法及影响和易性的因素。影响混凝土强度的因素、混凝土强度公式及提高混凝土强度的措施。混凝土配合比设计的基本要求、方法及步骤。 难点：减水剂的作用机理、效果及主要品种；混凝土配合比的设计方法；新拌砂浆和易性的概念及其表示方法；砂浆强度公式。绍砌筑砂浆的种类及强度等级；砂浆配合比的方法。 | 8
2 | 5、墙体材料 | 墙体材料的分类；砖的分类、制备、和技术性质；砌块的分类、制备、和技术性质。 | 重点：烧结普通砖的技术性质；砌块的技术性质。 难点：烧结普通砖和砌块的选用。 | 2
1 | 6、金属材料 | 金属材料的分类，钢的分类，钢的冶炼、加工对钢材质量的影响，建筑钢材的力学性能以及晶体组织和化学成分，钢材的冷加工及时效强化、热处理和焊接以及建筑钢材的标准与选用以及锈蚀及防止方法。 | 重点：建筑钢材的主要技术性质及其对钢材性能的影响，建筑钢材的标准与选用。 难点：建筑钢材的主要技术性质及其对钢材性能的影响。 | 4
2 | 7、其他建筑材料 | 建筑功能材料的概念、分类以及作用；防水材料的作用以及组分对性能影响，各类防水材料的适用范围；建筑保温材料的分类以及选用；建筑装饰材料的组成、性能、用途等。 | 重点：建筑功能材料的分类；常用的各类防水卷材的性质及其适用范围；各类防水涂料的性质及其适用范围；各类建筑密封材料及其适用范围；保温材料、装饰材料的基本知识。 难点：建筑功能材料的组成、性能、用途之间的关系，如何正确的选用建筑功能材料。 | 4