## sheet1
教学标题 | 主要教学内容 | 学习要求 | 重点 | 难点 | 课时 | 教学环节 | 支撑课程目标(多个课程目标用,隔开) | 备注
第一章 数字逻辑基础 | 掌握计数体制的基本理论、计算机常用编码和逻辑代数的基本理论；熟练掌握不同数制之间转换方法、逻辑函数的表示方法、逻辑函数的化简方法。 | 理论授课 | 数制间的转换、逻辑函数的表示方法和逻辑函数的化简。 | 两种逻辑函数的化简方法：公式法和卡诺图法。 | 6 | 第一章 数字逻辑基础 | 1,6
第二章 逻辑门电路 | 二极管与三级管的开关特性；分立元件门电路：包括基本逻辑门电路、与非门电路、或非门电路；TTL集成逻辑门电路：包括TTL与非门的工作原理、电压传输特性、抗干扰能力、输入特性、带负载能力和动态特性；其他类型TTL门电路：包括集电极开路门（OC门）和三态输出门（TSL门）的电路结构、工作原理及应用；MOS管的开关特性和CMOS门电路结构：包括NMOS管与PMOS管的开关特性和逻辑符号，CMOS反相器、CMOS与非门、CMOS或非门、CMOS三态门和CMOS传输门的结构和工作原理；数字集成电路使用中应注意的问题。 | 理论授课 | 分立元件门电路的工作原理、TTL与非门的电路结构与工作原理。 | TTL与非门的电路结构与工作原理。 | 6 | 第二章 逻辑门电路 | 2
第三章 组合逻辑电路 | 组合逻辑电路的特点；组合逻辑电路的分析与设计；常用组合逻辑电路：包括编码器、译码器、数据分配器、数据选择器、数值比较器、算数运算电路、奇偶校验电路的基本原理及其相应集成芯片的逻辑功能与应用特点；中规模集成组合逻辑电路的设计；竞争－冒险现象：包括竞争－冒险现象产生原因、判断与消除方法。 | 理论授课 | 组合逻辑电路的分析与设计方法、常用组合逻辑电路的工作原理与应用方法。 | 组合逻辑电路的设计、常用组合逻辑电路的应用方法。 | 6 | 第三章 组合逻辑电路 | 2，3,4
第四章 触发器 | 基本触发器：包括基本RS触发器、同步RS触发器、D触发器、JK触发器、T触发器的工作原理、功能和特点，以及基本触发器中存在的问题；触发器逻辑功能的几种描述方法：功能表、特性方程、状态转换图、工作波形图；TTL集成触发器：包括集成JK触发器、集成D触发器的工作原理、功能和特点；触发器功能的转换。 | 理论授课 | 组合基本RS触发器、同步RS触发器、集成JK触发器和集成D触发器的工作原理、功能与特点；不同功能触发器的逻辑功能和特性方程。 | 组合基本RS触发器、同步RS触发器、集成JK触发器和集成D触发器的工作原理、功能与特点。 | 6 | 第四章 触发器 | 课程目标2，3,4
第五章 时序逻辑电路 | 时序逻辑电路的特点与表示方法：包括时序逻辑电路的特点，时序逻辑电路的逻辑表达式、状态表、卡诺图和时序图；时序逻辑电路的分析方法：包括时序逻辑电路的分析步骤、同步时序逻辑电路与异步时序逻辑电路的分析方法；常用时序逻辑电路：包括寄存器（数码寄存器、锁存器、移位寄存器）、计数器（二进制计数器、十进制计数器、可逆计数器、任意进制计数器、移位型计数器）、顺序脉冲发生器的电路结构、工作原理、功能特点与应用方法。 | 理论授课 | 时序逻辑电路的分析与设计方法，寄存器与计数器的工作原理、功能特点与应用方法。 | 时序逻辑电路的分析与设计方法，寄存器与计数器的工作原理、功能特点与应用方法。 | 8 | 第五章 时序逻辑电路 | 课程目标2，3,4
第六章 脉冲波形的产生与整形 | 555集成定时器电路组成与工作原理；多谐振荡器电路组成、工作原理、输出脉冲周期的计算与设计；单稳态触发器电路组成、工作原理和功能特点；施密特触发器电路组成、工作原理和功能特点。 | 理论授课 | 555定时器的工作原理，多谐振荡器电路组成、工作原理、输出脉冲周期的计算与设计。 | 555定时器的工作原理，多谐振荡器电路组成、工作原理、输出脉冲周期的计算与设计。 | 4 | 第六章 脉冲波形的产生与整形 | 3，4
第七章 数/模和模/数转换 | 数/模转换器（DAC）：包括数/模转换的基本方法和原理，二进制权电阻DAC、R-2R倒T型电阻网络DAC的工作原理和特点；模/数转换器（ADC）：包括模/数转换的基本方法和原理，并行比较ADC、反馈比较式ADC、双积分型ADC的工作原理与特点。 | 理论授课 | 数/模转换器（DAC）的工作原理，模/数转换器（ADC）的工作原理。 | 数/模转换器（DAC）的工作原理，模/数转换器（ADC）的工作原理。 | 4 | 第七章 数/模和模/数转换 | 3，4