## sheet1
教学标题 | 主要教学内容 | 支撑课程目标(多个课程目标用,隔开，例如：1,2)
设计项目1：基于单片机的电子时钟设计 | 设计内容：利用单片机设计并制作一个电子时钟，通过LCD显示能显示当前时间，并能通过按键来设定或者修改时间，时间包括年月日时分秒。 设计要求：（1）用LCD1602液晶模块作为显示设备； （2）可分别设定小时，分钟和秒，复位后时间为：00：00：00； （3）能实现日期的设置，年、月、日； （4）使用用专用时钟芯片DS1302实现时钟的产生； （5）其他创新功能； | 1,2,3,4
设计项目2：智能型交通信号的控制装置 | 设计内容：利用单片机的控制功能设计一个交通信号灯的模拟控制系统，并能通过LED显示倒计时，进行紧急情况下的交通管制指指示等设计内容。 设计要求：（1）东西方向、南北方向均有红、黄、绿三种信号灯； （2）带紧急制动按钮，按钮按下，所有方向亮红灯；再次按下，恢复正常显示； （3）夜间模式按钮按下，所有方向显示黄灯闪烁； （4）实时提醒绿灯亮的剩余时间； （5）其他创新内容； | 1,2,3,4
设计项目3：基于单片机的篮球计分器设计 | 设计内容：利用单片机设计一个篮球计分装置，采用液晶显示显示比分情况，并能实现计分的对调功能等设计内容。 设计要求：（1）设计LCD显示篮球比分牌，12864液晶显示模块； （2）通过加分按钮可以给A队或B队加分； （3）设计对调功能，A队和B队分数互换，意味着中场交换场地； （4）其他创新功能； | 1,2,3,4
设计项目4：基于单片机的秒表系统设计 | 设计内容：利用单片机设计一个秒表，主要包括按键模块、显示模块、报警模块等设计内容。 设计要求：（1）设计精度为0.1S的秒表系统，使用LED或LCD显示模块； （2）设置启动、暂停、清零按钮； （3）设计每一秒钟都有提醒功能； （4）秒表的最长计时长度为9:59:59，超过此长度，报警； （5）其他创新内容； | 1,2,3,4
设计项目5：酒瓶生产线产品数量自动统计装置 | 设计内容：利用单片机设计一个生产线产品统计系统（如酒瓶），主要包括按键模块、显示模块、光电检测模块或红外检测等设计内容，实现产品数量的自动统计功能。 设计要求：（1）用按键模拟或者光电传感器检测通过其的产品数量； （2）用LED显示传送带通过产品的数量； （3）计数最多到99即可； （4）其他创新内容； | 1,2,3,4
设计项目6：基于单片机的环境温度采集系统的设计 | 设计内容：利用单片机设计一个环境温度无线采集系统，主要包括温度采集模块、按键模块、显示模块、无线传输等内容，实现环境温度采集与显示功能。 设计要求：（1）选用温度传感器DS18B20采集数据，温度采集范围0-70度； （2）用LCD显示当前环境温度； （3）当环境温度高于40度，报警提示； （4）能实现无线采集数据； （5）其他创新内容； | 1,2,3,4
设计项目7：左右跑马灯的控制装置 | 设计内容：利用单片机设计一个左右跑马灯控制装置，主要包括发光二极管控制、按键设置模块、显示模块等设计内容，实现跑马灯自动控制功能。 设计要求：（1）利用8个发光二极管实现； （2）能实现左右跑马灯的功能； （3）相邻的两个灯之间的间隔可以通过按键设置； （4）其他创新内容； | 1,2,3,4
设计项目8：时间继电器控制开关的设计 | 设计内容：利用单片机设计一个时间继电器控制开关，主要包括发光二极管指示、按键设置模块、显示模块和继电器控制模块等设计内容。 设计要求：（1）能实现继电器开和关的控制，同时用发光二极管指示开关 状态； （2）利用按键可设置继电器的开或关时间，开和关的时间相同； （3）利用四位数码管显示开或者关时间，使用LED显示模块； （4）其他创新内容； | 1,2,3,4
设计项目9：仓库温湿度自动检测系统的设计 | 设计内容：利用STC单片机设计一个仓库温湿度自动检测系统，主要包括温湿度检测模块、按键设置模块、显示模块等设计内容。 设计要求：（1）能实现仓库温湿度检测； （2）用LCD显示温湿度的数值； （3）能实现湿度低于舒适值的报警功能； （4）可通过按键设定湿度的舒适值； （5）其他创新内容； | 1,2,3,4
设计项目10：基于单片机智能寻迹避障小车 | 设计内容：利用STC单片机设计一个智能车寻迹控制系统，主要包括寻迹检测模块、红外测距模块、显示模块等设计内容。 设计要求：（1）能实现红外测距； （2）用LCD显示测距的数值； （3）能实现黑白寻迹功能； （4）其他创新内容； | 1,2,3,4