## sheet1
教学标题 | 主要教学内容 | 学习要求 | 重点 | 难点 | 课时 | 教学方式 | 支撑课程目标(多个课程目标用,隔开，例如：1,2)
第1章.绪论 | 介绍路基路面工程的发展概况；路基路面工程的特 点；路基路面的功能及其基本要求；影响路基路面稳定的因素 | 了解路基路面工程的发展现状和路基路面工程的特点；理解路面结构及层位、路面的等级与分类；了解影响路基路面工程的稳定因素。 | 路面结构及层位、路面的等级与分类；影响路基路面工程的稳定因素。 | 路面结构及层位、路面的等级与分类；影响路基路面工程的稳定因素。 | 3 | 课堂讲授课前提问、案例教学、讨论、在线课程自主学习 | 1
第2章 路基设计 | 路基概念及构造；路基的主要病害类型及原因；路基横断面设计 | 了解路基设计的一般要求、路基的类型和常用横断面形式；掌握路基宽度和高度的确定、路堤填料的选择、压实度的概念及标准、边坡形状及坡度；掌握路基设计原理。 | 路基设计的一般要求、路基的类型和常用横断面形式；路基宽度和高度的确定、路堤填料的选择、压实度的概念及标准、边坡形状及坡度；路基设计原理 | 路基宽度和高度的确定、路堤填料的选择、压实度的概念及标准、边坡形状及坡度；路基设计原理 | 3 | 课堂讲授课前提问、案例教学、讨论、在线课程自主学习 | 1
第3章.路基防护与加固 | 路基坡面防护；支挡结构的类型和构造 | 了解各种坡面防护措施、冲刷防护措 施、地基加固措施； | 路基坡面防护；支挡结构的类型和 构造 | 路基坡面防护；支挡结构的类型和构造 | 4 | 课堂讲授课前提问、案例教学、讨论、在线课程自主学习 | 1
第4章.路基路面排水设计 | 路基排水；路面排水 | 了解路基路面排水设计的一般原则、路基路面排水的目的；掌握路基路面排水设备的构造与布 置以及路面排水设计。 | 路基路面排水设备的构造与布置以及路面排水设计 | 路基路面排水设备的构造与布置以及路面排水设计 | 4 | 课堂讲授课前提问、案例教学、讨论、在线课程自主学习 | 1
第5章.土质路基施工 | 施工前准备工作；土质路基施工要 点 | 了解土质路基施工的重要性及施工前的准备工作；掌握土质路基施工要点与路基压实 方法。 | 土质路基施工的重要性及施工前的准备工作；土质路基施工要点与路基压实方法 | 土质路基施工的重要性及施工前的准备工作；土质路基施工要点与路基压实 方法 | 4 | 课堂讲授课前提问、案例教学、讨论、在线课程自主学习 | 2
第6章.无机结合料路面 | 无机结合料稳定材料基层及施工 | 了解石灰土基层的施工程序、水泥稳 定基层的施工程序、工业废渣稳定基 层的施工程序、半刚性路面面层的概 念、工业废渣的种类和材料要求；理解无机结合料稳定路面的概念、石 灰稳定类基层的概念及强度机理、水 泥稳定类基层的概念及强度机理。 | 石灰土基层的施工程序、水泥稳 定基层的施工程序、工业废渣稳定基层的施工程序、半刚性路面面层的概念、工业废渣的种类和材料要求；无机结合料稳定路面的概念、石灰稳定类基层的概念及强度机理、水泥稳定类基层的概念及强度机理。 | 石灰土基层的施工程序、水泥稳定基层的施工程序、工业废渣稳定基层的施工程序、半刚性路面面层的概 念、工业废渣的种类和材料要求；无机结合料稳定路面的概念、石灰稳定类基层的概念及强度机理、水泥稳定类基层的概念及强度机理。 | 4 | 课堂讲授课前提问、案例教学、讨论、在线课程自主学习 | 1，2
第7章.沥青路面 | 沥青路面的结构组成；沥青路面的力学特性；沥青路面的病害与 防治；沥青路面施工与质量控制 | 了解沥青路面的特点和分类、沥青路面材料的力学特性和要求、各种沥青路面的施工程序、沥青路面的质量验收；掌握沥青路面的高温稳定性影响因素和措施、沥青路面的低温抗裂性影响因素和措施、沥青混合料的组成设计；理解沥青混合料的强度特性、应力- 应变特性和疲劳特性；掌握沥青路面的病害与防治；掌握沥青路面施工与质量控制。 | 沥青路面的特点和分类、沥青路面材料的力学特性和要求、各种沥青路面的施工程序、沥青路面的质量验收；沥青路面的高温稳定性影响因素和措施、沥青路面的低温抗裂性影响因素和措施、沥青混合料的组成设计；沥青混合料的强度特性、应力- 应变特性和疲劳特性；沥青路面的病害与防治；掌握沥青路面施工与质量控制 | 沥青路面的特点和分类、沥青路面材料的力学特性和要求、各种沥青路面的施工程序、沥青路面的质量验收；沥青路面的高温稳定性影响因素和措施、沥青路面的低温抗裂性影响因素和措施、沥青混合料的组成设计；沥青混合料的强度特性、应力-应变特性和疲劳特性；沥青路面的病害与防治；掌握沥青路面施工与质量控制 | 5 | 课堂讲授课前提问、案例教学、讨论、在线课程自主学习 | 1，2
第8章.水泥混凝土 路面 | 水泥混凝土路面的分类与构造；水泥混凝土路面的病害与维修 | 了解水泥混凝土路面的特点和质量验收标准；掌握水泥混凝土路面的构造要求，横 缝的种类、构造和布置，纵缝的种类、构造和布置，接缝材料类型与技术要求，水泥混凝土路面的施工工艺； | 水泥混凝土路面的特点和质量验收标准；水泥混凝土路面的构造要求，横缝的种类、构造和布置，纵缝的种类、构造和布置，接缝材料类型与技术要求，水泥混凝土路面的施工工艺。 | 水泥混凝土路面的特点和质量验收标准；水泥混凝土路面的构造要求，横缝的种类、构造和布置，纵缝的种类、构造和布置，接缝材料类型与技术要求，水泥混凝土路面的施工工艺。 | 5 | 课堂讲授课前提问、案例教学、讨论、在线课程自主学习 | 1，2