## sheet1
教学标题 | 主要教学内容 | 学习要求 | 重点 | 难点 | 课时 | 教学环节 | 支撑课程目标(多个课程目标用,隔开) | 备注
绪论 | 电磁学实验课程的教学要求，实验室的注意事项；课程所涉及实验的实验原理方法和实验仪器；实验的数据处理方法和误差处理方法。 | 掌握电磁学基本实验方法，基本数据处理方法。 | 实验原理及数据处理方法。 | 最小二乘法的原理和用计算机软件实验改数据处理方法。 | 4 | ①介绍本课程的教学要求，实验室的注意事项。②介绍课程所涉及实验的实验原理方法和实验仪器。③讲解课程所涉及实验的数据处理方法和误差处理方法，演示用计算机处理数据。 | 1，2
基础电路实验 | 制流电路、分压电路的特性研究，二级制流电路、二段分压电路中滑线变阻器的作用。 | ①了解电学中一些基本仪器的性能和使用方法；②掌握制流电路与分压电路的连接方法、特性和作用；③学习检查电路故障的一般方法。 | 掌握制流电路与分压电路的连接方法、特性和作用 | 掌握制流电路与分压电路的的特性研究 | 3 | 教师介绍基本仪器的性能和使用方法，包括直流稳压电源、数字电表、电阻箱、滑线变阻器等；制流电路与分压电路的原理，特性，电路连接方法、特性和作用；演示及讲解利用万用电表检查电路故障的一般方法。学生实验，教师巡视指导。 | 1，2，3，4
示波器的使用 | 双踪示波器的结构和工作原理；SS-7802双踪示波器各个旋钮的作用和使用方法；利用示波器观察电信号的波形，测量电压、频率和相位。 | ①了解双踪示波器的结构和工作原理； ②初步掌握SS-7802双踪示波器各个旋钮的作用和使用方法；③学习利用示波器观察电信号的波形，测量电压、频率和相位。 | 双踪示波器的结构和工作原理；初步掌握SS-7802双踪示波器各个旋钮的作用和使用方法。 | 利用示波器观察电信号的波形，测量电压、频率和相位。 | 3 | 教师讲解了解双踪示波器的结构和工作原理； ，SS-7802双踪示波器的使用方法；如何利用示波器观察电信号的波形，测量电压、频率和相位。学生自行实验，教师巡视指导讨论。 | 1，2，3，4
电表的扩程与校准 | 电表的构造原理；电表扩程和校准的方法。 | ①了解电流表的构造原理； ②掌握电表扩程和校准的方法。③根据实验结果计算电表的准确度。 | 100微安表头改装成10毫安电流表和7.5伏电压表的实验方法并对改装表进行校准。 | ①对改装表的满程电流的校准，②计算改装表的准确度等级。 | 3 | 教师讲解电表的构造、扩程的原理、实验的方法，学生通过计算表头的串并联电阻，并对微安表头进行改装，教师巡视指导讨论。 | 1，2，3，4
伏安法测元件的伏安特性 | 用伏安法测量电阻和二极管技术参数的方法 | ①了解测量电表的内外接对电路的影响； ②掌握线性电阻元件、半导体二极管以及电压源的伏安特性的测试技能。 | 用伏安法研究电阻和二极管的伏安特性，并计算电阻的阻值，二极管导通电压和导通电阻的方法 | 二极管的伏安特性的测量，并用伏安特性曲线计算导通电压和导通电阻。 | 3 | 教师讲解用电压表电流表的内外接测量线性和非线性元件的伏安特性曲线、半导体、二极管的工作原理，如何用伏安特性曲线计算元件的技术参数。学生利用伏安法测量电阻、二极管的伏安特性。教师巡视指导讨论。 | 1，2，3，4
霍尔效应的研究与应用 | 霍尔效应的产生机理；霍尔电压与工作电流和磁场之间的关系；应用霍尔效应测量磁场的方法。 | ①观察霍尔现象； ②掌握霍尔电压与工作电流和磁场之间的关系 ③了解应用霍尔效应测量磁场的方法； | 霍尔效应的产生机理；霍尔电压与工作电流和磁场之间的关系。 | 霍尔电压与工作电流和磁场之间的关系。 | 3 | 教师讲解霍尔效应的产生机理；如何用霍尔效应实验仪测量霍尔电压与工作电流和磁场之间的关系；如何应用霍尔效应测量磁场。学生自行实验，教师巡视指导讨论。 | 1，2，3，4
灵敏电流计的特性研究 | 灵敏电流计的结构、工作原理和技术参数，测量灵敏电流计的电流灵敏度、内阻和电压灵敏度。 | ①掌握磁电式电流计的基本结构及其正确使用和测量方法，②学会测量电流计的电流灵敏度、内阻和电压灵敏度，③※难点是了解电流计的三种运动状态及产生的原因，测电流计的外临界电阻。 | 测量微小电流的实验设计方案，测量电流计的电流灵敏度和电压灵敏度 | 测量微小电流的实验设计方案及电路的连接方法；电流计的三种运动状态及产生的原因，测电流计的外临界电阻。 | 3 | 教师讲解灵敏电流计的基本结构及其正确使用和测量方法，测量微小电流的实验设计方案，如何测量电流计的电流灵敏度、内阻和电压灵敏度，电流计的三种运动状态及产生的原因，测电流计的外临界电阻的方法。学生自行实验，教师巡视、检查电路及指导讨论。 | 1，2，3，4
声速的测定 | 用压电陶瓷换能器产生超声波的原理；用振幅极值法及相位法测量超声波的半波长并计算出声速。 | ①用压电陶瓷换能器产生超声波的原理，用振幅极值法及相位法测量超声波半波长并计算出声速，②求出声速测定中声强的综合衰减系数。 | 用振幅极值法及相位法测量超声波半波长并计算出声速 | 求出声速测定中声强的综合衰减系数。 | 3 | 教师讲解用压电陶瓷换能器产生超声波的原理；如何用振幅极值法及相位法测量超声波的半波长并计算出声速。如何利用测量的数据求出声强的综合衰减系数。学生自行实验，教师巡视、检查电路及指导讨论。 | 1，2，3，4
电子射线的电偏转和磁偏转 | 示波管的工作原理，带电粒子在电、磁场中的运动规律，用外加电场或磁场使电子射线偏转的方法。 | ①了解带电粒子在电、磁场中的运动规律，②掌握用外加电场或磁场使电子射线偏转的方法。 | 带电粒子在电、磁场中的运动规律。 | 外加电场或磁场使电子射线偏转的方法。偏转灵敏度的影响因素。 | 3 | 示波管的工作原理，带电粒子在电、磁场中的运动规律，用外加电场或磁场使电子射线偏转的方法。学生自行实验研究偏转位移与偏转电压的关系、励磁电流的关系，教师巡视、检查电路及指导讨论。 | 1，2，3，4
惠斯通电桥测电阻 | 惠斯通电桥测量电阻的电路和原理，利用滑线式和箱式两种电桥法测电阻。 | ①学习滑线式和箱式两种电桥法测电阻。②电桥平衡及比较法，箱式电桥中倍率，桥臂阻值，电源电压和检流计的合理选择。 | 电桥平衡及比较法 | 倍率，桥臂阻值，电源电压和检流计的合理选择 | 3 | 教师讲解惠斯通电桥测量电阻的电路和原理，滑线式和箱式两种电桥法的工作原理，两种电桥测量电阻的方法。学生利用两种电桥测量不同电阻的阻值。 | 1，2，3，4
RLC谐振电路的研究 | RLC串联电路的幅频特性；幅频特性的测量方法； | ①研究和测量RLC串联电路的幅频特性；②※掌握幅频特性的测量方法；③进一步理解回路Q值的物理意义。 | RLC串联电路幅频特性的测量方法。 | RLC串联电路幅频特性的测量方法。 | 3 | 教师讲解RLC串联电路的幅频特性、回路Q值的物理意义；介绍幅频特性的测量方法；如何用多种方法测量回路Q值的物理意义。学生测量RLC串联电路电阻在不同频率下的电压，测量通频带宽度及Q值，再利用示波器测量Q值并比较。教师巡视、检查电路及指导讨论。 | 1，2，3，4