## Sheet1
课程目标 | 教学环节 | 教学内容 | 重点难点 | 课时 | 备注
1 | 绪论 | 量学的定义、内容、任务及测量的基本工作，测量学的分类及发展过程；地球的形状和大小，有关测量学的一些基本概念，如测量坐标系与高斯投影、地面定位三要素、水平面和水准面、地球曲率对测量工作的影响，测量时应遵循的原则。 | 重点：测量的基本工作；水平面、水准面的概念，测量时应遵循的原则；难点：高斯投影 | 1
1 | 水准测量 | 水准测量原理，水准仪的结构与使用，水准测量方法与计算过程，水准仪的检验与校正，水准测量误差分析。 | 重点：水准测量原理，水准仪的构造及使用；高差闭合差的计算及调整方法；水准测量误差产生的原因及消减方法。 难点：水准仪的使用及检验校正；水准测量成果计算。 | 4
1 | 角度测量 | 水平角、竖直角的测量原理，DJ2光学经纬仪、电子经纬仪的结构与使用，水平角、竖直角的观测方法，经纬仪的检验与校正，水平角测量的误差分析。 | 重点：光学经纬仪的使用方法；水平角、竖直角测量方法 难点：光学经纬仪的安置、竖盘指标差 | 4
1 | 距离测量 | 距离测量基本方法：钢尺量距、视距测量，标准方向的种类、直线方向的表示方法，全站仪的构造及使用。 | 重点：钢尺量距、直线定线方法；方位角的概念及计算方法；视距测量的原理和方法。 难点：精密量距的实施及成果三项改正 | 2
1 | 测量误差基本知识 | 测量误差的概念、产生的原因及分类，偶然误差的特性，衡量精度的标准，观测值的中误差的计算方法，误差传播定律、等精度直接观测值的最或然值及中误差的计算。 | 重点：系统误差和偶然误差的特点及其处理方法，误差传播定律及应用，等精度直接观测平差方法 难点：等精度直接观测平差方法 | 2
2 | 小区域控制测量 | 控制测量的基本概念、作用、布网原则，坐标正反算、坐标方位角的推算，导线测量工作的外业观测及内业计算方法，前方交会、侧方交会、后方交会的交会定点的方法，三、四等水准测量方法，三角高程测量。 | 重点：导线布设形式；导线测量工作的外业观测及内业计算方法，三四等水准测量的观测程序及计算。 难点：闭合导线、附合导线的内业计算，三四等水准测量的观测程序及计算。 | 6
2 | 地形图识读及应用 | 地形图的比例尺，地形图的分幅和编号，地物符号，地貌符号；测图前的准备工作，碎部测量的基本方法；地形图阅读、地形图应用的基本内容，按设计线路绘制纵断面图的方法，按限制坡度在地形图上选线方法，确定汇水面积、平整场地中的土石方计算方法。 | 重点：地形图的绘制；地形图应用的主要内容；按设计线路绘制纵断面图；按限制坡度在地形图上选线；确定汇水面积、平整场地中的土石方计算方法。 难点：地形图在工程建设中的应用 | 4
3 | 施工放样的基本方法 | 施工测量的目的和内容，施工测量的特点和原则，施工控制网的布设，放样的基本工作，点的平面位置放样，圆曲线放样。 | 重点：建筑施工控制测量方法；点的平面位置放样；圆曲线放样 难点：点的平面位置放样方法 | 4
3 | 建筑施工测量 | 主要内容： 民用建筑的定位、龙门板和轴线控制桩的设置、基础施工测量、主体施工测量、高层建筑轴线投测与高程传递方法，工业厂房柱列轴线的测设、构件安装测量。烟囱、水塔建筑施工的放样。 | 重点：龙门板和轴线控制桩的设置、基础施工测量、主体施工测量、高层建筑轴线投测与高程传递方法，厂房柱列轴线的测设、构件安装测量 难点：高层建筑轴线投测与高程传递方法、厂房柱列轴线的测设、构件安装测量 | 2
3 | 交通运输工程施工测量 | 线路勘测设计测量的方法，道路工程施工测量要点，圆曲线测设的要素。 | 重点：线路中线测量方法。 难点：圆曲线测设要素 | 2