## Sheet1
课程目标 | 教学环节 | 教学内容 | 重点难点 | 课时
课程目标1 | 车站联锁系统定义及组成结构 车站信号平面图 车站控制台认知及各种进路的办理 电气集中概述 电气集中选择组电路 电气集中执行组电路 计算机联锁系统可靠性和安全性 计算机联锁系统硬件 计算机联锁系统软件 | 1.车站联锁定义，进路式控制方式实现车站内信号设备联锁控制的 逻辑结构；电气集中联锁系统的重要性；现有车站联锁系统的组 成结构，以及各设备的主要功能； 2.车站信号平面图中道岔、股道编号和列车、调车信号机的设置，以及轨道区段的划分及绝缘节的设置。高速铁路信号平面图设备设置； 3.车站联锁系统控制台盘面各部件设置及操作；各种行车进路的办理方法； 4.6502电气集中继电网络进路控制过程和电气集中控制系统继电器组合实现方式； 5.电气集中选择组电路：记录电路；选岔电路；信号点选择电路和特殊进路处理；辅助开始继电器电路和终端继电器电路，四线制道岔控制电路，开始继电器电路； 6.电气集中执行组电路：信号检查继电器电路；区段检查继电器电路和股道检查继电器电路；进路锁闭相关继电器电路；信号控制电路；进路解锁电路； 7.计算机联锁系统可靠性和安全性指标；计算机联锁系统可靠性冗余结构、安全性冗余结构和可靠性与安全性冗余结构； 8.DS6-K5B计算机联锁系统硬件结构；组合及接口电路；采集和驱动电路； 9.计算机联锁系统软件功能与联锁数据及数据结构；软件组成及任务处理流程；进路处理子模块程序处理流程； 10.城市轨道交通联锁系统构成及系统功能； | 重点： 1.1 车站联锁系统室内外设备主要功能 1.2 实现车站内信号设备联锁控制的系统逻辑结构 2.1信号平面图中列车和调车信号机的布置 3.1 列车基本进路和变通进路的办理 3.2 长调车进路的分段办理和一次性办理 3.3 道岔单独操作 4.1 电气集中通过继电网络结构实现车站联锁控制的原理 4.2 各种信号机、道岔、轨道电路定型组合的选用 5.1 按钮继电器电路自闭电路中各继电器接点设置原因分析 5.2 四线制道岔控制电路和表示电路 5.3 开始继电器励磁电路和自闭电路 6.1 由区段检查继电器和股道检查继电器实现的进路锁闭和对方咽喉敌对进路锁闭分析 6.2 六种类型的进路解锁电路分析 7.1 双机热备、二取二冗余系统结构 7.2 三取二冗余系统结构 8.1 DS6-K5B计算机联锁系统各组成部分主要功能 8.2 信号机、轨道电路组合及接口电路中采集量和驱动量分析；交流转辙机控制电路和表示电路 8.3 采集和驱动电路组成结构；动态和静态驱动电路；动态和静态采集电路 9.1 静态数据及进路表式数据结构和站场式数据结构 9.2 动态数据及数据结构 9.3 进路各子模块处理流程 难点： 1.1 电气集中与计算机联锁系统室内设备的异同点 2.1调车信号机的设置 3.1 基本进路和变通进路的确定 3.2 长调车变通进路的办理原则 4.1 设置继电器组合原因 5.1 道岔控制电路相关联锁规则实现方式 5.2 开始继电器励磁电路中联锁条件分析，以及开始继电器复原条件分析 6.1 在人工取消进路和延时解锁进路时，三项联锁条件的检查方式 6.2 信号继电器励磁时联锁条件分析 7.1 双机主备机切换过程中故障检测方法 8.1 多机牵引道岔控制电路和组合选用 8.2DS6-K5B电子终端输入和输出电路 9.1 进路处理流程及顺序不等待原则 10.1城轨线路信号布置与显示；单列车和多列车进路的控制过程；联锁设备接口。 | 40
课程目标2 | 车站联锁系统定义及组成结构 车站信号平面图 车站控制台认知及各种进路的办理 电气集中概述 电气集中选择组电路 电气集中执行组电路 计算机联锁系统概述 计算机联锁系统可靠性和安全性 计算机联锁系统硬件 计算机联锁系统软件 全电子计算机联锁概述；全电子计算机联锁系统执行层的（信号机、道岔转辙机、轨道电路、有源应答器等信号设备）电子模块；列控联锁一体化（简称TIS）系统概述；TIS系统的基本联锁和特殊联锁功能；列控联锁一体化系统与信号设备的接口 | 1.进路式控制方式实现车站内信号设备联锁控制的逻辑结构； 2.高速铁路信号平面图设备设置； 3.各种行车进路的办理方法； 4.车站联锁系统进路建立和解锁规则 5.6502电气集中继电网络进路控制过程和电气集中控制系统继电器组合实现方式； 6.电气集中选择组电路：记录电路；选岔电路；信号点选择电路和特殊进路处理；辅助开始继电器电路和终端继电器电路，四线制道岔控制电路，开始继电器电路； 7.电气集中执行组电路：信号检查继电器电路；区段检查继电器电路和股道检查继电器电路；进路锁闭相关继电器电路；信号控制电路；进路解锁电路； 8.我国计算机联锁系统发展历程 9.计算机联锁系统可靠性冗余结构、安全性冗余结构和可靠性与安全性冗余结构； 10.计算机联锁系统组合及接口电路；采集和驱动电路； 11.计算机联锁系统软件进路处理子模块程序处理流程；12全电子计算机联锁的电子模块；列控联锁一体化（简称TIS）系统的一体化的实现方法。列控联锁一体化系统与信号设备的接口。 | 重点： 1.1 进路控制方式的逻辑构架 2.1 高速铁路列车信号机布置和轨道电路划分 3.1 长调车进路的分段办理和一次性办理 4.1 进路建立各个子过程的主要功能和实现规则 4.2 六种进路解锁方式的技术要求和实现规则 5.1 车站信号设备组合连接图画法 6.1 六线制并联双网络选岔电路分析以及特殊进路的处理 7.1 信号检查继电器电路励磁条件分析 7.2 信号继电器励磁电路中联锁条件分析 8.1 我国计算机联锁系统的发展历程和未来发展的方向 8.2 计算机联锁系统主要功能和性能要求 8.3 人机会话层、联锁层和执行层主要功能 9.1 二乘二取二冗余系统结构 10.1 多机牵引道岔控制电路和组合选用及接口电路 11.1 进路搜索算法 难点： 1.1 车站联锁系统逻辑结构中各部分之间相互关系 2.1 高速铁路轨道电路为确保信息传递的连续性，采取的措施分析 3.1 与始端方向相反的按钮作终端的原因分析 4.1 进路建立各过程中联锁规则的设置原因 4.2 各种进路解锁方式技术要求设置原因 5.1 各类信号设备组合选用 6.1 六线制选岔网络动作原理、平行进路的处理方法 7.1 10线网络如何防止列车运行前方错误解锁 7.2 长调车中途折返解锁 8.1 人机会话层处理的主要数据和处理过程 8.2 联锁层处理的主要数据和处理过程 8.3 全电子计算机联锁系统执行层 9.1 三取二冗余系统中具有故障导向安全的表决器电路设计分析 10.1 动态驱动电路和采集电路工作设计分析 11.1 进路搜索算法中特殊情况处理 13.1全电子计算机联锁的电子模块； 13.2列控联锁一体化（简称TIS）系统的一体化的实现方法；13.3列控联锁一体化系统与信号设备的接口。 | 28
课程目标2：针对轨道交通信号领域中的复杂工程问题,学生能够根据联锁规则，应用故障导向安全的思想对信号联锁系统进行分析，评价，并给出解决方案。能初步设计符合联锁规则的高可靠性、高安全性的轨道交通信号联锁相关控制系统。
课程目标3 | 实验1：电气集中联锁室内设备的认识及控制台的各种操作 实验2：电气集中联锁选择组电路故障的分析、判断、查找、处理 实验3：电气集中联锁执行组电路故障的分析、判断、查找、处理及进路解锁模拟 实验4：计算机联锁室内设备认识及控制台的各种操作演示 实验5：计算机联锁系统数据测试 | 1.1 电气集中联锁室内设备：控制台、组合架、电源屏的认知。 1.2 控制台列车接发车基本进路和变通进路办理、调车基本进路、长调车进路和调车变通进路办理。 1.3 取消进路、人工延时解锁、故障解锁、引导进路的办理； 2.1 根据控制台按钮表示灯状态，分析进路选排过程中各相关继电器工作状态。 2.2 设置进路无法选出故障。根据控制台按钮表示灯状态，判断故障原因，根据施工电路图，故障处理方法，确定具体故障，并处理。 3.1 根据控制台进路光带状态、信号复示器状态，分析进路联锁条件检查、进路锁闭、信号开放和进路解锁过程中各相关继电器工作状态。 3.2 模拟行车，分析六种解锁方式。 3.3 设置信号无法开放故障。根据控制台光带状态，判断导致故障的具体继电器，根据施工电路图，故障处理方法，确定具体故障，并处理。 4.1 DS6-K5B计算机联锁系统控显机、联锁机、接口柜的认知。 4.2 计算机联锁控制台上各种进路的办理；道岔单独锁闭，单独封锁；区段故障解锁，上电解锁，结合虚拟仿真环境模拟行车。5.1.计算机联锁系统信号设备先关数据配置。5.2.典型案例联锁软件测试。 | 重点： 1.1 列车接发车进路办理，调车进路办理 2.1 选岔电路工作原理及各个继电器的工作转态 3.1 执行组电路工作过程中各个继电器的状态 4.1 计算机联锁系统中各种进路的办理 难点： 1.1 长调车变通进路的办理；长调车进路的分段解锁 2.1 选岔电路故障分析及根据接电法对故障的处理 3.1 进路解锁故障处理 4.1 计算机联锁进路办理和电气集中进路办理的异同 5.1计算机联锁系统信号设备先关数据配置 | 10
课程目标4 | 课程思政 | “基础不牢，地动山摇”，信号平面布置图是信号专业学生的基本功，结实的基础是创新之基； 高速铁路联锁规则与普速铁路有一定的差别。联锁规则源于生产实际，当运营场景不同时，一定要到实际现场了解问题，解决问题，培养学生勇于实践的担当精神； 因信号工违规应用二极管封连线致使道岔错误表示导致的“4.29荣家湾特大行车事故”分析可知，严格遵守操作规程，是信号人员的天职，培养学生遵纪守规的职业意识； 通过分析电气集中系统解锁电路的设计巧妙性，激发学生的创新意识； 通过对我国计算机联锁系统的“引进吸收再创新”的发展历程和未来发展的方向介绍，激发学生投身于我国轨道交通事业并有所建树的意识； 从逻辑或门和与门角度解释可靠性和安全性，知识的迁移应用是创新的体现，基于扎实的基础多角度的考虑问题是创新的源泉； 从因设备故障未导向安全而造成重大事故的“甬温事件”分析可知，基于故障导向安全的高安全性设计体现了联锁系统安全大于效率的理念，培养学生一丝不苟的态度和任何设计故障后是否导向安全的高度责任意识； |  | 2