## Sheet1
课程目标 | 教学环节 | 教学内容 | 重点难点 | 课时 | 备注
1 | 绪论及基本概念 | 材料力学的任务、发展概述，可变形固体的性质及其基本假设，材料力学的主要研究对象及其几何特征和变形形式。 |  | 2
1 | 轴向拉伸和压缩 | 轴向拉伸和压缩的概念和实例；截面法求解轴向拉伸或压缩时横截面上的内力、轴力方程，绘制轴力图；应力概念及拉压杆内横截面上和斜截面上的应力求解方法；拉压杆的变形和胡克定律，正应变，胡克定律，弹性模量，抗拉刚度，横向变形，泊松比，变形协调条件；拉压杆内的应变能；材料在拉伸和压缩时的力学性能，塑性与脆性材料的力学性能对比；拉压杆的强度条件、安全因数和许用应力；应力集中的概念。 | 重点：拉（压）杆的内力、内力图和应力的概念及计算；材料在拉伸和压缩时的力学性能；许用应力的概念和强度条件，强度方面的三类问题；拉压杆的变形和位移计算。 难点：脆性与塑性材料的破坏特点与许用应力；变形协调方程的建立。 | 5学时理论+1学时实践实验
1 | 截面的几何性质 | 截面的静矩和形心位置；图形和组合图形的极惯性矩、惯性矩和惯性积的概念及计算；惯性矩和惯性积的平行移轴公式；惯性矩和惯性积的转轴公式，截面的主惯性轴和主惯性矩。 | 重点：截面几何性质各量的定义式，静矩与形心的关系，惯性半径，惯性矩和惯性积的平行移轴定理，常用截面的几何性质的计算公式。 难点：利用平行移轴公式和转轴公式计算复杂组合图形的惯性矩和惯性积。 | 2
1 | 扭转 | 扭转的概念和实例；功率、转速和外力偶矩间的关系；内力扭矩的求解和扭矩图的作法；薄壁圆管扭转时的剪应力，纯剪切，剪应变，剪切胡克定律，剪切弹性模量，切应力互等定理；实心和空心圆轴扭转时横截面和斜截面上的应力分布，扭转变形计算，极惯性矩、扭转截面系数、扭转刚度、强度条件与刚度条件的概念和应用；密圈螺旋弹簧；矩形截面杆扭转时应力分布的主要结论。 | 重点：扭矩计算及扭矩图的绘制；等直圆杆扭转时横截面上切应力的分布规律及任一点切应力的计算，扭转变形及应变能的计算，扭转强度条件、刚度条件的建立及其三类问题的求解。 难点：圆轴扭转时的平面假设及其在公式推导中的应用，圆轴扭转时斜截面上的正应力和切应力计算公式。 | 6
1 | 弯曲应力 | 弯曲的概念和实例；受弯梁的简化，梁的外力、支撑和支反力；剪力和弯矩，剪力方程和弯矩方程、剪力图和弯矩图；载荷集度、剪力和弯矩的关系及其应用；平面刚架、平面曲杆的内力计算；纯弯曲时梁横截面上的正应力及其强度条件；梁横截面上的切应力及其强度条件，矩形截面和工字形截面梁的切应力公式简介；梁的合理设计，提高弯曲强度的措施。 | 重点：用截面法求弯曲内力；利用载荷集度、剪力和弯矩间的微分关系绘制剪力图和弯矩图；叠加法求作内力图；纯弯曲梁横截面上正应力公式的分析推导；矩形截面梁的切应力、弯曲强度条件及计算；梁的危险截面和危险点的判断。 难点：载荷集度、剪力和弯矩之间的微分关系的理解；梁对称弯曲时的平面假设及其在公式推导中的应用，纯弯曲梁横截面上正应力和切应力的计算及其强度条件的应用；横力弯曲正应力计算仍用纯弯曲公式的条件和近似程度。 | 10学时理论+2学时实践实验
1 | 梁弯曲时的位移 | 工程中的弯曲变形问题；梁的挠曲线的近似微分方程及其积分，挠度和转角，刚度条件，用叠加法求弯曲变形；用积分法求弯曲变形；梁的刚度校核，提高梁的弯曲刚度的一般措施。 | 重点：挠曲线近似微分方程的理解和应用，梁的位移边界条件，积分法求解单跨静定梁在简单荷载作用下的位移，叠加法求梁的位移。 难点：掌握在确定积分常数时，如何正确利用边界条件和连续条件；应用叠加法求梁指定截面的位移。 | 4
2 | 简单的超静定问题 | 超静定问题及其解法，超静定次数，多余约束，变形几何相容方程；拉压超静定问题；扭转超静定问题；简单超静定梁。 | 重点：超静定结构在外加荷载作用下内力的特点；简单静不定梁求解的思路和方法。 难点：变形几何相容条件的建立。 | 2
2 | 应力状态和强度理论 | 应力状态的概念，二向和三向应力状态的实例；平面应力状态的应力分析，斜截面上的应力表达式，莫尔应力圆，主应力和主平面；三向应力状态简介；应力与应变之间的关系，各向同性材料和各向异性材料的广义胡克定律；复杂应力状态的变形比能；强度理论概述，四种常见强度理论；莫尔强度理论。 | 重点：应力状态的概念，单元体的截取及应力状态的确定，主应力数值和主平面位置的确定及任意给定方位截面上的应力数值的计算方法；广义虎克定律及其应用；应力圆的作图方法。 难点：对构件危险点处的主应力、主方位客观存在的理解；危险点的确定及常用四个强度理论的理解和选用。 | 7学时理论+1学时实践实验
2 | 组合变形及连接部分的计算 | 组合变形概念和叠加原理；两相互垂直平面内的弯曲；拉压和弯曲的组合；扭转和弯曲的组合；组合变形的普遍情况，剪切和挤压的实用计算，铆钉连接的计算。 目标要求：了解组合变形机构的强度计算的基本方法和步骤；掌握斜弯曲和拉弯曲组合变形构件的应力和强度计算；掌握圆轴扭转与其他变形的组合时的应力和强度计算；理解剪切和挤压的实用计算方法。 | 重点：斜弯曲、拉伸（压缩）与弯曲、弯曲与扭转三种组合变形危险截面、危险点的位置确定，危险点的应力状态分析，选择强度理论求解组合变形的强度计算问题。 难点：连接件的剪切面、挤压面位置和形状的判断；正确应用叠加原理。 | 4
2 | 压杆稳定 | 压杆稳定的概念；两端铰支细长压杆的临界压力；其它支座条件下细长杆的临界压力；欧拉公式的适用范围及经验公式；压杆的稳定校核；提高压杆稳定性的措施。 | 重点：细长中心受压直杆临界力和临界应力的欧拉公式、适用范围，压杆的稳定性条件及稳定的实用计算，两端是平面铰时的压杆稳定计算。 难点：压杆的稳定性条件及稳定的实用计算，欧拉公式的适用范围。 | 4
3 | 应变分析•电阻应变计法基础 | 实验应力分析的方法概述；平面应力状态下的应变分析；电阻应变计的基本原理，电阻应变仪，测量电桥的接线，温度补偿，灵敏因数调整器的使用；应变的测量与应力的计算，单轴应力状态，主应力方向已知的平面应力状态，主应力方向未知的平面应力状态。 | 重点：电测应力分析的基本原理和电阻应变仪的使用方法。 难点：电阻应变仪的电桥连接方法。 | 2
3 | 能量法 | 能量法的概念；线弹性体和非线性弹性体的应变能计算方法，余能；卡氏第一定理，余能定理，卡氏第二定理；用能量法解超静定系统；虚位移原理及单位力法。 | 重点：能量法的概念，应变能、余能的概念及计算，应变能的普遍表达式。 难点：卡氏第一定理、第二定理的理解和应用。 | 4
3 | 动荷载·交变应力 | 动载荷概述；动静法的应用；杆件受冲击时的应力和变形；冲击韧性。交变应力和疲劳失效的概念；交变应力的循环特征、应力幅和平均应力；持久极限，影响持久极限的因素；对称循环下构件的疲劳强度计算。 | 重点：动应力计算；疲劳破坏的特点。 难点：冲击时杆件的应力和变形的计算；影响持久极限的主要因素中的构件外形的影响、构件尺寸的影响、构件表面质量的影响系数的计算方法和不同循环特征下的疲劳强度的计算方法。 | 2
3 | 材料力学实验 | 拉伸实验，扭转实验，弯曲实验，弯扭实验。 | 重点：实验的实验原理、实验步骤、数据分析与误差处理；实验报告的撰写。 难点：弯曲正应力实验和弯扭组合实验时电桥的连接。 | 2学时理论+4学时实践实验