## Sheet1
课程目标 | 教学环节 | 教学内容 | 重点难点 | 课时 | 备注
课程目标1 | 理论教学 | 数制表示及其转换；有符号数的表示；有符号数的运算及其溢出规则；BCD编码方法及其运算；ASCII编码方法；微处理器的外部结构；微处理器的内部结构；微处理器的功能结构；微处理器的寄存器组织；微处理器的存储器和I/O组织；汇编语言指令；8086指令分类；数据与转移地址的寻址方式；总线定义及分类；几种常用芯片；8086的引脚功能及时序；中断的基本概念；8086的中断系统；8253的引脚功能及特点；8253的原理结构及工作原理；8253的控制字及工作方式；汇编语言程序设计基础；存贮器分类；存贮器主要技术指标；几种常用存贮器芯片介绍。 | 有符号数的补码表示、有符号数运算时溢出判断、BCD码运算的修正规则；CPU的外部结构、逻辑及物理地址之间的转换、通用寄存器的用法；操作结果对PSW中的标志位的影响、20位物理地址的形成、存储器组织与分段、I/O端口地址空间；汇编语言语句的组成、标号和变量与区别、画变量存储器分配图；数据的寻址方式； 8086的引脚功能和时序；8086的中断类型、8086微处理器的中断向量表；8253的初始化编程、8253各种工作方式的特点；伪指令的格式。 | 17
课程目标2 | 理论教学与实验教学 | 数据传送类指令；算术运算类指令；逻辑运算类指令；移位类指令；标志位操作指令；转移指令；循环控制指令；子程序调用返回指令；中断调用与返回指令；扩展存储器设计；常用芯片的接口技术概述；外设接口的编址方式；输入、输出的基本方式及基本模式；二进制加法运算实验；数码显示实验；定时器/计数器应用实验。 | 通用传送类指令；堆栈操作的原理和堆栈操作指令、堆栈的结构；加减法指令、比较指令、乘法指令、除法指令；移位类指令、无条件转移指令；循环控制指令、子程序调用指令、中断调用指令；加法运算时进位的处理、中断调用指令的应用；数码管动态显示的工作原理；两个定时/计数器8253硬件电路的连接、定时时间的判断。 | 14
课程目标3 | 理论教学与实验教学 | 分支程序设计技术；循环程序设计技术；子程序设计技术；扩展存储器设计；8253与总线的接口方法；8253的应用设计；二进制加法运算实验；数码显示实验；定时器/计数器应用实验。 | 分支程序的设计方法；循环程序设计；子程序设计；存储器的三种扩展方法和三种地址译码方法；8086CPU扩展存储器接口电路的设计；8253与系统总线的接口方法、8253的应用设计；十六进制数转换成ASCII码子程序设计；每位数码管动态显示时间的设置、循环程序的设计；定时时间的设定、定时器初始化程序的编写。 | 17