## Sheet1
教学环节 | 教学内容 | 重点难点 | 课时 | 课程目标
课堂讲授、线上学习、研讨 | 1. 讲述本课程的教学目标以及本课程在本专业人才培养的地位、作用和任务，激发学生的学习兴趣。 2.根据简单的实际电路建立其电路模型。 3.根据电路问题合理假设电路变量参考方向并求解，初步具备根据计算结果分析解释电路现象的能力。 | 1．本课程的教学目标以及本课程在本专业人才培养的地位、作用和任务。 2．电路理论发展简史与电路理论的研究内容，实际电路与电路模型。 3．电压和电流的参考方向的概念； 4．线性电阻、电压源、电流源和受控源的伏安关系（VCR）； 5．基尔霍夫定律。 | 4 | 1，2
课堂讲授、线上学习 | 1．根据给定电路合理选择适用的定理对电路进行分析和求解。 2.通过实际应用举例，锻炼学生使用电路理论解决实际问题的能力。 | 电路的基本定律与分析方法 1． KCL和KVL的独立方程数的概念； 2．支路电流法和网孔电流法； 3．回路电流法和结点电压法。 4.等效变换、叠加定理、戴维宁定理和诺顿定理。 | 8 | 1，2，3
| 1．根据安全用电知识，正确使用电能。对生活、工作中常见的用电问题进行解析。 2．对工程中的三相电路进行理论分析和计算，根据功能要求，设计简单的三相电路。 | 三相电路 1．三相对称电源、负载的概念及特点。 2．线电压、线电流、相电压、相电流、三相电路的功率等概念。 3．对称三相电路的分析与计算。 | 4 | 1，2，3
| 1.掌握PN结的单向导电性。 2.掌握二极管的伏安特性、主要参数及主要应用场合。 3.理解三极管的工作原理、特性曲线、主要参数、放大作用和开关作用。 | 常用半导体器件 1.PN结。 2.二极管。 3.三极管。 | 4 | 1，2
| 1.了解集成运放的组成及各部分的作用。 2.掌握理想运放的条件和传输特性。 3.能够正确判断电路中是否引入反馈以及反馈的类型。 4.掌握负反馈对放大电路性能的影响。 5.理解集成运放线性应用的条件和两个重要分析依据。 6.掌握集成运放的基本运算电路。 | 集成运算放大器及其应用 1.集成运算放大器的工作原理。 2.放大电路中的负反馈。 3.集成运算放大器的应用实例。 | 4 | 1，2，3
课堂讲授、线上学习、 课外学习小组研讨 | 1．根据给定电路问题合理选择分析方法，列写方程并正确求解，使学生具备从时域的角度分析动态电路的能力。 2.运用动态电路分析方法解释实际电路中的动态响应现象。 | 电路的暂态分析 1．电容元件 2．电感元件 3．电容、电感元件的串联与并联 4．动态电路、过渡过程、初始状态、换路定则、时间常数、零输入响应、零状态响应、全响应、阶跃响应冲激响应等概念。 5.动态电路的时域分析：经典法分析一阶和二阶电路，三要素法求解一阶电路。 | 6 | 1，2，3
| 1．掌握正弦稳态电路中电压、电流时域的表示方法。 2．采用相量法，选择合适的电路分析方法列写电路方程并求解， 3. 解释功率因数的意义，提出提高功率因数的具体办法。 | 交流电路 相量法 1．正弦量的概念、三要素。 2．正弦量有效值的概念和物理意义。 3．相量的概念、相量与正弦量的关系。 4．相量形式的KCL、KVL和电路元件的VCR。 | 4 | 1，2，3
| 1.理解基本放大电路的组成原则，工作原理。 2.掌握基本放大电路静态工作点的估算方法。 3.掌握利用微变等效电路分析基本放大电路放大倍数Au，输入电阻ri和输出电阻ro 方法。 4.了解常用基本放大电路的类型及特点。 | 基本放大电路 1.基本放大电路的组成及工作原理。 2.基本放大电路的分析方法。 3.常用放大电路的类型及特点 | 6 | 1，2，3
| 1.了解数字电路和数字信号的特点。 2.掌握与、或、非三种基本逻辑运算以及与非门、异或门等常用的逻辑门的逻辑功能。 3.了解逻辑代数的基本运算法则和基本定律。 4.掌握应用逻辑代数运算法则和卡诺图进行化简的方法。 5.掌握组合逻辑电路的分析和设计的方法。 | 门电路与组合逻辑电路 1.数字电路概述 。 2.逻辑代数与逻辑函数。 3.集成逻辑门电路。 4.组合逻辑电路的分析与设计 。 | 6 | 1，2，3
| 1.掌握常用的双稳态触发器的功能和时序图的画法。 2.理解由双稳态触发器构成的数码寄存器和移位寄存器的内部结构和工作原理。 3.理解由双稳态触发器构成的同步计数器和异步计数器的内部结构和工作原理。 | 触发器与时序逻辑电路 1.双稳态触发器 。 2.寄存器 。 3.计数器 。 4.时序逻辑电路的应用 。 | 4 | 1，2，3
| 1.了解三相异步电动机的基本结构和工作原理； 2.理解三相异步电动机的转矩特性和机械特性； 3.理解三相异步电动机铭牌数据的意义； 4.掌握三相异步电动机启动和反转的方法，了解调速和制动的方法； | 异步电动机 1.三相异步电动机的基本结构与工作原理。 2.三相异步电动机的电磁转矩与机械特性。 3.三相异步电动机的额定数据。 | 2 | 1，2，3
| 1.掌握常用低压控制电器的结构、功能和用途； 2.掌握自锁、联锁的作用和方法；掌握过载、短路和失压保护的作用和方法； 3.掌握基本控制线路的组成、作用和工作过程，能读懂简单的控制线路，能设计简单的控制线路。 | 继电接触器控制系统 1.常用低压控制电器。 2.三相异步鼠笼式电动机的基本控制。 | 4 | 1，2，3