## sheet1
教学标题 | 主要教学内容 | 学习要求 | 重点 | 难点 | 课时 | 教学方式 | 支撑课程目标(多个课程目标用,隔开，例如：1,2)
绪论 | 单元操作的分类和工程学科的研究法方法，单位制与单位换算。 | 了解化工原理课程的主要内容，单元操作的分类和特点，工程学科的研究方法，本课程的学习要求，掌握单位制及单位换算方法。 | 单元操作的分类与特点、工程学科的研究方法、单位制与单位换算 | 无 | 1 | 讲授 | 4,5
流体流动 | 研究流体在管内的流动，介绍流体力学的基本概念，分析流动现象，揭示流动类型和产生流动阻力的原因，从而建立计算流动问题的重要方程。 | 理解连续性方程遵循质量守恒原理，柏努利方程遵循能量守恒原理，静力学方程是柏介绍流体力学的基本概念，分析流动现象，揭示流动类型和产生流动阻力的原因，从而建立计算流动问题的重要方程努利方程的特例。理解滞流流动阻力计算的数学模型法，湍流流动阻力计算的量纲分析和实验研究相结合的方法。了解量纲分析是解决复杂工程问题的重要方法，必须结合实验研究才能获得确定的结论。熟悉利用流体力学原理测量流量、压强或压差的装置。通过习题训练，掌握利用流体力学基本公式，计算或分析流体在管内的流动问题的能力。 | 流体流动过程的能量衡算、流体在管内流动的阻力、管路计算和流量测量 | 管路计算、流体流动现象及量纲分析法的应用、试差法。 | 13 | 讲授、自学、讨论 | 1,2,3,4,5
流体输送机械 | 是关于实现流体输送过程的机械的内容，介绍流体输送设备的各种分类方法，并以离心泵为重点介绍流体的输送原理 | 了解离心泵是最常用的液体输送设备，它的结构和主要零部件设计以及操作控制体现了流体力学原理的具体应用。掌握根据特定要求选用合适离心泵的方法，了解泵的操作常识和不同的流量调节方案。 | 离心泵的性能参数和特性曲线及选用。 | 离心泵的基本方程，即离心泵基本方程数学模型的建立。 | 8 | 讲授、自学、讨论 | 1,2
非均相物系分离与固体流态化 | 重力沉降、离心沉降、过滤 | 了解非均相物系分离的特点；筛与筛分；颗粒特性；自由沉降和离心沉降；沉降速度和沉降设备；旋风分离器的结构和操作原理；板框和叶滤过滤原理；过滤基本方程及其应用；过滤机生产能力。理解滤液在滤饼层中的流动现象和过滤基本方程的建立，滤饼层的性质和介质阻力描述。熟悉过滤设备的工作原理和操作步骤。掌握恒压过滤计算与过滤常数测定，间歇过滤机和连续过滤机生产能力计算，设计过滤机的主要参数。 | 沉降分离的原理与设备；过滤分离原理和过滤分离设备及过滤机的生产能力计算。 | 流体通过固体颗粒床层运动时阻力计算方程的建立、过滤方程式的建立及过滤机的生产能力。 | 8 | 讲授、自学、讨论 | 1,2,3,4,5
传热 | 传热现象及其基本规律，传热设备和传热过程强化。 | 理解传热的三中基本方式的特点及本质。理解温度场、等温面和傅利叶定律。学会查取或测定导热系数。掌握平壁和圆筒壁的导热计算。了解流体与壁面间的对流传热时速度分布与温度分布的相似性，传热膜的假定，牛顿冷却定律。了解对流传热影响因素，量纲分析和实验研究相结合建立对流传热系数关联式的方法，学会对流传热系数关联式的使用。重点理解传热速率方程。掌握热量衡算、总传热系数、平均温度差和传热面积的计算。熟悉设计型计算和操作型计算的求解特点。注意总传热系数和传热面积的对应，对数平均值的意义。了解传热效率和传热单元数的关系。理解辐射传热的基本概念和定律，熟悉固体间的热辐射计算。了解换热器的类型和结构，列管换热器的设计，强化传热过程的措施和途径。 | 固体热传导的传热计算、对流传热的计算和热辐射的计算及联合传热的计算及其应用。传热速率方程、总热量衡算、对流传热系数的准数关联式及其应用、总传热系数的计算、平均温度差的计算，设计型和操作型计算的求解特点及传热过程的强化。 | 传热速率方程、总热量衡算、对流传热系数的准数关联式及其应用、总传热系数的计算、平均温度差的计算，设计型和操作型计算的求解特点及传热过程的强化 | 12 | 讲授、自学、讨论 | 1,2,3,4,5