## sheet1
教学标题 | 主要教学内容 | 学习要求 | 课时 | 教学方式 | 课程思政 | 重点难点 | 支撑课程目标(多个课程目标用,隔开，例如：1,2)
实验一、伯努利实验 | 1.课程基本原理讲解 伯努利实验是流体力学最重要的实验之一，例如在化工生产、港口、能源动力工程、环境工程、道路与桥梁工程、土木工程等专业的流体力学课程中占有重要的位置。 图-1、实验测试导管管路图 2.实验原理 （1）冲压头分析： 冲压头为静压头与动压头之和。实验中观测到，从测压点2至11截面上的冲压头依次下降，这符合下式所示的从截面2流至截面1的柏努利方程。 =- （2）截面间静压头分析:（同一水平面处静压头变化） 截面1至10，由于两截面处于同一水平位置，截面面积10比1处大，这样10处的流速比1处小。设流体从1流到10的压头损失为Hf，1-10 ，以1-10面列柏努利方程。 Z1=Z10 即两截面处静压头之差是由动压头减小和两截面间的压头损失来决定的，既。 （3）截面间静压头分析：（不同水平面处静压头变化） 截面12至14，当出口阀全开时，由于12、14截面积相等即动能相同。在C、D间列柏努利方程如下 可以看出，从12到14静压头的降低值，决定于（Z12-Z14）和Hf，12-14。当（Z12-Z14）大于Hf，12-14时，静压头增值为正，反之静压头增值为负。 （4）压头损失的计算： 以出口阀全开时从C到D的压头损失和Hf，C-D为例。现在对C、D两截面间 列柏努利方程。 压头损失的算法之一是用冲压头来计算： 压头损失的算法之二是用静压头来计算：（uC=uD） 两种计算方法所得结果基本一致，说明所得实验数据是正确的。 3. 实验内容 演示流体在管内流动时静压能、动能、位能相互之间的转换关系，加深对伯努利方程的理解；通过能量之间变化了解流体在管内流动时其流体阻力的表现形式；可直接观测到当流体经过扩大、收缩管段时，各截面上静压头的变化过程。 4.实验成绩评定 实验操作占50％实验报告占50％ 【复习与思考】 1. 流体在管内流动时受那些因素影响？ 2. 两种计算方法的异同是什么？ 3. 通过此次实验，伯努利的应用领域在什么地方？ | 1．演示流体在管内流动时静压能、动能、位能相互之间的转换关系，加深对伯努利方程的理解。 2. 观测当流体经过扩大、收缩管段时，各截面上静压头的变化过程。 | 6 | 实验课的教学方法主要采用基础理论讲解结合实际设备的操作进行相应数据获取的展示，然后让学生分组进行实验，获取数据并进行数据处理。 |  | 教学重点：静压能、动能、位能相互之间的转换关系 教学难点：各截面上静压头的调试以及数据记录
实验二、雷诺实验 | 1.实验简介 (1) 实验前的准备工作 ①向棕色试剂瓶中加入适量用水稀释过的红墨水。通过调节阀将红墨水充满小进样管中。 ②观察细管位置是否处于管道中心线上，必要时对细管位置进行调整,使它处于观察管道的中心线上。 ③关闭水流量调节阀、排气阀,打开上水阀、排水阀,向高位水箱注水，使水充满水箱产生溢流,并保持一定的溢流量。 ④轻轻打开水流量调节阀，让水缓慢流过实验管道，使红墨水充满细管道中。 (2) 雷诺实验演示： ①在做好以上准备的基础上，调节进水阀，维持尽可能小的溢流量。 ②缓慢有控制地打开红水流量调节夹 ，红水流束即呈现不同流动状态，红水流束所表现的就是当前水流量下实验管内水的流动状况（图-2表示层流流动状态）。读取流量数值并计算出对应的雷诺准数。 ③因进水和溢流造成的震动,有时会使实验管道中的红水流束偏离管内中心线或发生不同程度的左右摆动，此时可立即关闭进水阀，稳定一段时间，即可看到实验管道中出现的与管中心线重合的红色直线。 图-2 层流流动示意图 ④加大进水阀开度，在维持尽可能小的溢流量情况下增大水的流量，根据实际情况适当调整红墨水流量，即可观测实验管内水在各种流量下的流动状况。为部分消除进水和溢流所造成震动的影响，在滞流和过渡流状况的每一种流量下均可采用三、(2). ③中介绍的方法,立即关闭进口阀门,然后观察管内水的流动状况（过渡流、湍流流动如图-3所示）。读取流量数值并计算对应的雷诺准数。 图-3 过渡流、湍流流动示意图 (3). 实验结束操作： ①首先关闭红水流量调节夹，停止红水流动。 ②关闭上水阀 ,使自来水停止流入水槽。 ③待实验管道中红色消失时,关闭水流量调节阀。 ④如果日后较长时间不再使用该套装置,请将设备内各处存水放净。 2.实验内容 演示层流、过渡流、湍流等各种流型，清晰观察到流体在圆管内流动过程的速度分布，测定出不同流动型态对应的雷诺数。 3.实验成绩评定 实验操作占50％实验报告占50％ 【复习与思考】 1. 不同流型的流动特征有什么区别？ 2. 通过此次实验，雷诺实验的应用领域在什么地方？ | 1．通过实验现象更好的掌握不同流型的流动特征。 2. 测定临界雷诺数。 | 6 | 实验课的教学方法主要采用基础理论讲解结合实际设备的操作进行相应数据获取的展示，然后让学生分组进行实验，获取数据并进行数据处理。 |  | 教学重点：临界雷诺数的测试方法 教学难点：不同流型的流动特征识别
实验三、流体流动阻力的测定 | 1.课程基本原理讲解 流体在管内流动时，由于粘性剪应力和涡流的存在，不可避免地要消耗一定的机械能，这种机械能的消耗包括流体流经直管的沿程阻力和因流体运动方向改变所引起的局部阻力。 1．沿程阻力 流体在水平均匀管道中稳定流动时，阻力损失表现为压力降低。即 影响阻力损失的因素很多，尤其对湍流流体，目前尚不能完全用理论方法求解，必须通过实验研究其规律。为了减少实验工作量，使实验结果具有普遍意义，必须采用因次分析方法将各变量综合成准数关联式。根据因次分析，影响阻力损失的因素有， (1)流体性质：密度ρ，粘度μ； (2)管路的几何尺寸：管径d，管长l，管壁粗糙度ε； (3)流动条件：流速u。 式中， ——压降 Pa hf——直管阻力损失 J/kg， ρ——流体密度kg/m3 λ——直管摩擦系数，无因次 l——直管长度 m d——直管内径 m u——流体流速，由实验测定 m/s λ——称为直管摩擦系数。滞流(层流)时，λ＝64／Re；湍流时λ是雷诺准数Re和相对粗糙度的函数，须由实验确定. 2．局部阻力 局部阻力通常有两种表示方法，即当量长度法和阻力系数法。 (1)当量长度法 流体流过某管件或阀门时，因局部阻力造成的损失，相当于流体流过与其具有相当管径长度的直管阻力损失，这个直管长度称为当量长度，用符号le表示。这样，就可以用直管阻力的公式来计算局部阻力损失，而且在管路计算时．可将管路中的直管长度与管件、阀门的当量长度合并在一起计算，如管路中直管长度为L各种局部阻力的当量长度之和为 ，则流体在管路中流动时的总阻力损失 为 (2)阻力系数法 流体通过某一管件或阀门时的阻力损失用流体在管路中的动能系数来表示，这种计算局 部阻力的方法，称为阻力系数法。 即 式中，ξ——局部阻力系数，无因次； u——在小截面管中流体的平均流速，m／s。 由于管件两侧距测压孔间的直管长度很短．引起的摩擦阻力与局部阻力相比，可以忽略不计。因此hf之值可应用柏努利方程由压差计读数求取。 2．实验装置与流程介绍 2.1．实验装置 实验装置由离心泵，不同管径、材质的管子，各种阀门或管件，转子流量计等组成。从上向下第一根为不锈钢光滑管，第二根为镀锌铁管，分别用于光滑管和粗糙管湍流流体流动阻力的测定。第三根为不锈钢管，其上装有待测管件(闸阀)，用于局部阻力的测定。 倒U型压差计由左向右依次分别为：光滑管压差计、粗糙管压差计及局部阻力压差计。 本实验的介质为水，由不锈钢离心泵供给，经实验装置后的水通过下方管道流人储水箱内循环使用。 水流量用装在测试装置的转子流量计测量，直管段和管件的阻力分别用各自的倒U形压差计测量。 2.2．装置结构尺寸 装置结构尺寸如表1-1所示。 表1-1 装置参数 名称 材质 管内径（mm） 测试段长度（m） 装置（1） 装置（2） 光滑管 不锈钢食品管 1.2 粗糙管 镀锌铁管 1.2 局部阻力 闸阀 1.2 仪表面板上的“智能液晶无纸记录仪”三通道分别对应：水温、液体流量及压差。 3. 实验步骤及注意事项介绍 1）打开阀1，关闭阀2； 2）打开水泵电源开关； 3）缓缓打开阀2，排净管路里的空气，等流量稳定后，关闭阀2，给倒U型压差计排气并准备做光滑管阻力测定实验。 4）倒U型压差计的排气方法： 这种压差计，内充空气，以待测液体为指示液，一般用于测量液体小压差的场合。其结构如图1-2示。 使用的具体步骤是： 排出系统和导压管内的气泡。关闭进气阀门3和平衡阀门4。打开高压侧阀门2、低压侧阀门1和出水活栓5，使高压侧水经过高压侧阀门2、倒U型差压计玻璃管、出水活栓排出。低压侧阀门直接经出水活栓排出系统。管路和倒U型差压计中的气泡排完后，关闭高压侧阀门2和低压侧阀门1。 打开进气阀门3和平衡阀门4，排出倒U型差压计中的水。 关闭进气阀3和出水活栓5，打开高压侧阀门2和低压侧阀门1，让水进入倒U型差压计中，直到倒U型差压计中的水位高度平衡。关闭平衡阀门4，查看倒U型差压计中的水位是否平衡，平衡就可以继续进行实验，如不平衡则有漏气现象。 5）当装置确定后，根据和u的实验测定值，可计算λ和ξ，在等温条件下，雷诺数Re=duρ/μ=Au，其中A为常数，因此只要调节流量调节阀，可得一系列λ～Re的实验点，绘出λ～Re曲线。 6）缓缓打开出水阀门2，调节好一个流量，待水稳定后，正确测取压差和流量等有关参数。然后再改变不同流量，正确读取不同流量下的测取压差和流量等有关参数。 7）根据本装置特点，流量从1m³/h开始，每次改变1m³/h，测量实验数据并记录，测完数据后整理实验数据并输入实验数据处理进行软件处理。 8）做完光滑管实验后，关闭阀5。 9）同理，分别打开阀4、阀3，给倒U型压差计排水后分别进行粗糙管及局部阻力实验。 10）实验结束后，应将装置中的水排放干净。 【复习与思考】 1. 管路的流动阻力主要受哪些因素的影响？ 2. U形管压差计的上弯和下弯的选择依据是什么？ 3. 为什么使用电子压差计时需要将U形管压差计底部的阀门关闭？如不关闭对结果会有怎样影响？ | 1．掌握流体流经直管和管阀件时阻力损失的测定方法，通过实验了解流体流动中能量损失的变化规律。 2．测定直管摩擦系数λ与雷诺准数Re的关系，将所得的λ～Re方程与公认经验关系比较。 3．测定流体流经闸阀等管件时的局部阻力系数ξ。 4．学会压差计和流量计的使用方法。 5．观察组成管路的各种管件、阀件，并了解其作用。 | 6 | 实验课的教学方法主要采用基础理论讲解结合实际设备的操作进行相应数据获取的展示，然后让学生分组进行实验，获取数据并进行数据处理。 |  | 教学重点：局部阻力系数及流体流动摩擦因数的测定 教学难点：U形管压差计的调试以及数据记录
实验四、离心泵性能测定实验 | 1.实验原理讲解 离心泵的特性曲线是选择和使用离心泵的重要依据之一，其特性曲线是在恒定转速下泵的扬程H、轴功率N及效率η与泵的流量V之间的关系曲线，它是流体在泵内流动规律的宏观表现形式。由于泵内部流动情况复杂，不能用数学方法计算这一特性曲线，只能依靠实验测定。 1．扬程H的测定与计算 在泵进、出口取两截面列柏努利方程： 式中：p1,p2——分别为泵进、出口的压强 N/m2 ρ——流体密度 kg/m3 u1, u2——分别为泵进、出口的流量m/s g——重力加速度 m/s2 当泵进、出口管径一样，且压力表和真空表安装在同一高度，上式简化为： 由上式可知：只要直接读出真空表和压力表上的数值，就可以计算出泵的扬程。 2．轴功率N的测量与计算 N=0.7W 式中，N—泵的轴功率，W W—电机功率，W,由功率表读出。 3．效率η的计算 泵的效率η是泵的有效功率Ne与轴功率N的比值。有效功率Ne是单位时间内流体自泵得到的功，轴功率N是单位时间内泵从电机得到的功，两者差异反映了水力损失、容积损失和机械损失的大小。 泵的有效功率Ne可用下式计算： Ne=HVρg 故 η=Ne/N=HVρg/N 4．转速改变时的换算 泵的特性曲线是在指定转速下的数据，就是说在某一特性曲线上的一切实验点，其转速都是相同的。但是，实际上感应电动机在转矩改变时，其转速会有变化，这样随着流量的变化，多个实验点的转速将有所差异，因此在绘制特性曲线之前，须将实测数据换算为平均转速下的数据。换算关系如下： 流量 扬程 轴功率 效率 2．实验装置及流程介绍 1．离心泵性能测定流程示意图 离心泵性能测定流程示意图 1-水箱； 2-泵入口真空表阀； 3-离心泵； 4-出口压力表阀； 5-泵入口真空表； 6-泵出口压力表； 7-调节阀； 8-涡轮流量计； 9-放水阀； 2实验设备面板示意图 3实验设备主要技术参数： （1）设备参数： ①离心泵：型号WB 70/055 转速ｎ2800 转／分 流量Q 20～120 L／min, 扬程H 19～13.5ｍ ②真空表测压位置管内径d1=0.025m ③压强表测压位置管内径d2=0.025m ④真空表与压强表测压口之间垂直距离h0=0.25m ⑤实验管路d=0.040m ⑥电机效率为60% （2）流量测量：涡轮流量计 型号LWY—40C 量程0—20m3/h ； （3）功率测量：功率表 型号PS-139 精度1.0级； （4）泵入口真空度测量：真空表表盘真径100mm 测量范围-0.1-0MPa； （5）泵出口压力的测量：压力表表盘直径100mm 测量范围0-0.25MPa； （6）差压变送器： 0-200kPa； （7）温度计： Pt100 3.实验方法及步骤讲解 1. 检查流量调节阀7、压力表6及真空表5的控制阀门4和2是否关闭。 2. 向水箱1内注入蒸馏水。 3. 启动实验装置总电源，用变频调速器上∧、∨及＜键设定频率后，按下run键启动离心泵。缓慢打开流量调节阀7至全开。待系统内流体稳定后，打开压力表6和真空表5的控制阀门2和4，即可开始测取数据。 4. 测取数据的顺序可从最大流量开始逐渐减小流量至0，或反之操作亦可。一般测取10-20组数据。 5. 每次要在稳定条件下记录流量、压力表、真空表、功率表读数及流体温度等。 6. 实验结束时，关闭流量调节阀，停泵，切断电源。 4.实验操作注意事项介绍 1. 该装置电路采用五线三相制配电，实验设备应良好地接地。 2. 使用变频调速器时一定注意FWD指示灯是亮的，切忌按FWD REV键，REV指示灯亮时电机将反转。 3. 启动离心泵之前，一定要关闭压力表和真空表的控制开关4和2， 以免离心泵启动损坏压力表合真空表 【复习与思考】 1离心泵的工作点（流量，功率，效率）是由什么确定的？ 2针对离心泵的比例定律使用的前提是什么？具体内容是什么？ 3 离心泵的扬程、轴功率、效率随流量的变化趋势是怎样的？ | 1. 了解离心泵结构与特性，熟悉离心泵的使用； 2. 掌握离心泵特性曲线测定方法。 3．了解压力传感器、涡轮流量计等的工作原理和使用方法。 | 6 | 离心泵性能测定实验部分的教学方法主要采用基础理论讲解结合实际设备的操作进行相应数据获取的展示，然后让学生分组进行实验，获取数据并进行数据处理。 |  | 教学重点：离心泵性能测定实验，压力表及真空表数据读取以及压力差的计算 教学难点：比例定律数据的测定及实验数据分析
实验五、普通套管换热器对流传热系数的测定 | 1.实验简介 对流传热系数可以根据牛顿冷却定律，通过实验来测定。因为<< ,所以传热管内的对流传热系数K，K（W/m2·℃）为热冷流体间的总传热系数，且 所以： （1） 式中：—内管内流体对流传热系数，W/(m2·℃)； Qi—内管内传热速率，W； Si—内管内换热面积，m2； —管内平均温度差，℃。 平均温度差由下式确定： （2） 式中：—冷流体的入口、出口平均温度，℃； tw—壁面平均温度，℃； 因为换热器内管为紫铜管，其导热系数很大，且管壁很薄，故认为内壁温度、外壁温度和壁面平均温度近似相等，用tw 来表示，由于管外使用蒸汽，所以tw近似等于热流体的平均温度。 管内换热面积： （3） 式中：di—内管管内径，m； Li—传热管测量段的实际长度，m。 由热量衡算式： （4） 其中质量流量由下式求得： （5） 式中：Vi—冷流体在套管内的平均体积流量，m3 / h； cpi—冷流体的定压比热，kJ / (kg·℃)； ρi—冷流体的密度，kg /m3。 cpi和ρi可根据定性温度tm查得，为冷流体进出口平均温度。t5，t6， tw， Vi可采取一定的测量手段得到。 孔板流量计测体积流量： C0为流量系数或孔流系数， ， 常用值为C0＝0.6～0.7，本实验取0.65。 2.实验内容 测定n组不同流速下普通套管换热器的对流传热系数 3.实验成绩评定 实验操作占50％实验报告占50％ 【复习与思考】 1. 套管换热器的工作参数由什么确定的？ 2. 套管换热器的操作中需要注意哪些问题？ 3. 套管换热器在生活中的应用是什么？举例 | 1. 了解普通套管换热器的构造及使用； 2. 通过对空气—水蒸气普通套管换热器的实验研究，掌握对流传热系数 的测定方法。 | 4 | 性能测定实验部分的教学方法主要采用基础理论讲解结合实际设备的操作进行相应数据获取的展示，然后让学生分组进行实验，获取数据并进行数据处理。 |  | 教学重点：普通套管换热器的结构、使用方法及注意事项 教学难点：对流传热数据的实验数据分析
实验六、强化套管换热器对流传热系数的测定 | 1.实验简介 强化传热技术，可以使初设计的传热面积减小，从而减小换热器的体积和重量，提高了现有换热器的换热能力，达到强化传热的目的。同时换热器能够在较低温差下工作，减少了换热器工作阻力，以减少动力消耗，更合理有效地利用能源。本实验装置采用了螺旋线圈的强化方法。结构图如图一所示，螺旋线圈由直径3mm以下的铜丝和钢丝按一定节距绕成。将金属螺旋线圈插入并固定在管内，即可构成一种强化传热管。在近壁区域，流体一面由于螺旋线圈的作用而发生旋转，一面还周期性地受到线圈的螺旋金属丝的扰动，因而可以使传热强化。由于绕制线圈的金属丝直径很细，流体旋流强度也较弱，所以阻力较小，有利于节省能源。螺旋线圈是以线圈节距H与管内径d的比值以及管壁粗糙度（）为主要技术参数，且长径比是影响传热效果和阻力系数的重要因素。 强化对流传热系数可以根据牛顿冷却定律，通过实验来测定。因为<< ,所以传热管内的对流传热系数K，K（W/m2·℃）为热冷流体间的总传热系数，且 所以： （1） 式中：—内管内流体对流传热系数，W/(m2·℃)； Qi—内管内传热速率，W； Si—内管内换热面积，m2； —管内平均温度差，℃。 平均温度差由下式确定： （2） 式中：—冷流体的入口、出口平均温度，℃； tw—壁面平均温度，℃； 因为换热器内管为紫铜管，其导热系数很大，且管壁很薄，故认为内壁温度、外壁温度和壁面平均温度近似相等，用tw 来表示，由于管外使用蒸汽，所以tw近似等于热流体的平均温度。 管内换热面积： （3） 式中：di—内管管内径，m； Li—传热管测量段的实际长度，m。 由热量衡算式： （4） 其中质量流量由下式求得： （5） 式中：Vi—冷流体在套管内的平均体积流量，m3 / h； cpi—冷流体的定压比热，kJ / (kg·℃)； ρi—冷流体的密度，kg /m3。 cpi和ρi可根据定性温度tm查得，为冷流体进出口平均温度。t5，t6， tw， Vi可采取一定的测量手段得到。 孔板流量计测体积流量： C0为流量系数或孔流系数， ， 常用值为C0＝0.6～0.7，本实验取0.65。 2.实验内容 测定n组不同流速下强化套管换热器的对流传热系数 3.实验成绩评定 实验操作占50％实验报告占50％ 【复习与思考】 1. 强化与普通套管换热器的区别是什么？ 2. 新型的套管换热器有哪些？技术上有哪些提升？ | 1. 深化套管换热器的结构构造和使用方法； 2. 通过对空气—水蒸气强化套管换热器的实验研究，掌握对流传热系数 的测定方法。 | 4 | 性能测定实验部分的教学方法主要采用基础理论讲解结合实际设备的操作进行相应数据获取的展示，然后让学生分组进行实验，获取数据并进行数据处理。 |  | 教学重点：强化套管换热器的结构、使用方法及注意事项 教学难点：对流传热数据的实验数据分析
实验七、普通列管换热器对流传热系数的测定 | 1.实验简介 对流传热系数可以根据牛顿冷却定律，通过实验来测定。因为<< ,所以传热管内的对流传热系数K，K（W/m2·℃）为热冷流体间的总传热系数，且 所以： （1） 式中：—内管内流体对流传热系数，W/(m2·℃)； Qi—内管内传热速率，W； Si—内管内换热面积，m2； —管内平均温度差，℃。 平均温度差由下式确定： （2） 因为换热器内管为紫铜管，其导热系数很大，且管壁很薄，故认为内壁温度、外壁温度和壁面平均温度近似相等，用tw 来表示，由于管外使用蒸汽，所以tw近似等于热流体的平均温度。 管内换热面积： （3） 式中：n-管子的根数 di—内管管内径，m； Li—传热管测量段的实际长度，m。 由热量衡算式： （4） 其中质量流量由下式求得： （5） 式中：Vi—冷流体在套管内的平均体积流量，m3 / h； cpi—冷流体的定压比热，kJ / (kg·℃)； ρi—冷流体的密度，kg /m3。 cpi和ρi可根据定性温度tm查得，为冷流体进出口平均温度。ti1，ti2， tw， Vi可采取一定的测量手段得到。 孔板流量计测体积流量： C0为流量系数或孔流系数， ， 常用值为C0＝0.6～0.7，本实验取0.65。 2. 实验内容 测定n组不同流速下普通列管换热器的对流传热系数 3. 实验成绩评定 实验操作占50％实验报告占50％ 【复习与思考】 1. 列管与套管换热器的区别是什么？ 2. 生活中常见的列管换热器有哪些？ 3. 列管换热器有哪些方面需要进一步改进? | 1. 了解列管换热器的结构构造和使用方法； 2. 测定n组不同流速下普通列管换热器的对流传热系数。 | 4 | 性能测定实验部分的教学方法主要采用基础理论讲解结合实际设备的操作进行相应数据获取的展示，然后让学生分组进行实验，获取数据并进行数据处理。 |  | 教学重点：列管换热器的结构、使用方法及注意事项 教学难点：对流传热数据的实验数据分析
实验八、强化列管换热器对流传热系数的测定 | 1.实验简介 强化传热技术，可以使初设计的传热面积减小，从而减小换热器的体积和重量，提高了现有换热器的换热能力，达到强化传热的目的。同时换热器能够在较低温差下工作，减少了换热器工作阻力，以减少动力消耗，更合理有效地利用能源。本实验装置采用了螺旋线圈的强化方法。结构图如图一所示，螺旋线圈由直径3mm以下的铜丝和钢丝按一定节距绕成。将金属螺旋线圈插入并固定在管内，即可构成一种强化传热管。在近壁区域，流体一面由于螺旋线圈的作用而发生旋转，一面还周期性地受到线圈的螺旋金属丝的扰动，因而可以使传热强化。由于绕制线圈的金属丝直径很细，流体旋流强度也较弱，所以阻力较小，有利于节省能源。螺旋线圈是以线圈节距H与管内径d的比值以及管壁粗糙度（）为主要技术参数，且长径比是影响传热效果和阻力系数的重要因素。 强化对流传热系数可以根据牛顿冷却定律，通过实验来测定。因为<< ,所以传热管内的对流传热系数K，K（W/m2·℃）为热冷流体间的总传热系数，且 所以： （1） 式中：—内管内流体对流传热系数，W/(m2·℃)； Qi—内管内传热速率，W； Si—内管内换热面积，m2； —管内平均温度差，℃。 平均温度差由下式确定： （2） 因为换热器内管为紫铜管，其导热系数很大，且管壁很薄，故认为内壁温度、外壁温度和壁面平均温度近似相等，用tw 来表示，由于管外使用蒸汽，所以tw近似等于热流体的平均温度。 管内换热面积： （3） 式中：n-管子的根数 di—内管管内径，m； Li—传热管测量段的实际长度，m。 由热量衡算式： （4） 其中质量流量由下式求得： （5） 式中：Vi—冷流体在套管内的平均体积流量，m3 / h； cpi—冷流体的定压比热，kJ / (kg·℃)； ρi—冷流体的密度，kg /m3。 cpi和ρi可根据定性温度tm查得，为冷流体进出口平均温度。ti1，ti2， tw， Vi可采取一定的测量手段得到。 孔板流量计测体积流量： C0为流量系数或孔流系数， ， 常用值为C0＝0.6～0.7，本实验取0.65。 2. 实验内容 测定n组不同流速下强化列管换热器的对流传热系数 3. 实验成绩评定 实验操作占50％实验报告占50％ 【复习与思考】 1. 强化与普通列管换热器的区别是什么？ 2. 列管换热器有哪些方面需要进一步改进? | 1. 了解强化列管换热器的结构构造和使用方法； 2. 测定n组不同流速下强化列管换热器的对流传热系数。 | 4 | 性能测定实验部分的教学方法主要采用基础理论讲解结合实际设备的操作进行相应数据获取的展示，然后让学生分组进行实验，获取数据并进行数据处理。 |  | 教学重点：强化列管换热器的结构、使用方法及注意事项 教学难点：对流传热数据的实验数据分析
实验九、蒸馏（板式塔）实验 | 1了解板式精馏塔的结构和操作 一、板式精馏塔工作原理 二、精馏塔计算 三、实验报告撰写要求 2全回流下全塔相对挥发度和理论塔板数 一、精馏塔演示和实训 二、实验测试数据处理 三、撰写实验报告 【复习与思考】 掌握精馏单元操作中的设备构造、操作流程、注意事项及数据处理。启发学生对现有精馏设备及工艺的思考，认识到设备的局限性，并思考改进方法。 | 掌握精馏塔的基本构造、全回流操作、板式塔的计算 | 12 | 讲授法、实训法 | 通过对精馏实验设备、操作流程等环节的演示和实训，培养学生积极探索精神，激发开拓创新精神和社会责任感。 | 重点：精馏塔的构造、全回流操作工艺流程 难点：相对挥发度、塔板数的计算
实验十、二氧化碳吸收装置演示及吸收系数测定 | 1.实验简介 （1）对二氧化碳的吸收和解吸操作流程进行演示； （2）测试单位高度填料层的压降随塔内空气流速的变化规律，获取填料塔的流体力学性能； （3）测定二氧化碳的吸收系数。 2.实验内容 （1）测量吸收塔干填料层（△P/Z)～u关系曲线: 打开解吸塔空气旁路调节阀至全开，启动风机。打开空气流量计,逐渐调节进塔的空气流量。稳定后从U形管液柱压差计中读取填料层压降△P，然后改变空气流量，空气流量从小到大共测定8-10组数据。在对实验数据进行分析处理后，在对数坐标纸上以空塔气速u为横坐标，单位高度的压降△P/Z为纵坐标，标绘干填料层(△P/Z)～u关系曲线。 （2）测量吸收塔在吸收剂喷淋量下填料层(△P/Z)～u关系曲线: 将吸收剂（水）流量固定在100L/h(水流量大小可因设备调整)，逐渐调节进塔的空气流量，稳定后分别读取并记录填料层压降△P、转子流量计读数和流量计处所显示的空气温度，操作中随时注意观察塔内现象，一旦出现液泛，立即记下对应空气转子流量计读数。根据实验数据在对数坐标纸上标出液体喷淋量为100L/h时的（△P/Z)～u关系曲线，并在图上确定液泛气速,与观察到的液泛气速相比较是否吻合。 （3）二氧化碳吸收传质系数测定: ① 启动吸收泵将水经液体流量计计量后（水流量控制在40L/h)打入吸收塔中，然后打开二氧化碳钢瓶阀门，向吸收塔内通入二氧化碳气体，二氧化碳进塔之前经气体流量计计量，控制在0.1m3/h左右。 ② 吸收进行15分钟后,启动解吸泵，将吸收液经解吸流量计计量后（流量控制在40L/h)打入解吸塔中，同时启动风机,调节空气流量(约0.25 m3/h)对解吸塔中的吸收液进行解吸。 ③ 操作达到稳定状态之后，测量塔底的水温，同时取样,测定两塔塔顶、塔底溶液中二氧化碳的含量。 ④ 二氧化碳含量测定 用Ba(OH)2溶液固定待测溶液中的二氧化碳，酚酞作指示剂，采用盐酸滴定，得出塔顶、塔底溶液中二氧化碳的浓度。 ⑤ 依据吸收塔的结构、尺寸、操作条件以及塔顶和塔底的二氧化碳浓度测定结果，计算二氧化碳的吸收系数。 3.实验成绩评定 总成绩 = 实验操作*50% + 实验报告*50% | 1. 了解填料吸收塔的结构、性能和特点； 2. 练习并掌握气体吸收和解吸的操作流程; 3. 掌握填料吸收塔传质能力和传质效率的测定方法 | 12 | 讲授法、实训法 | 通过对二氧化碳吸收装置实验设备、操作流程等环节的演示和实训，培养学生积极探索精神，激发开拓创新精神和社会责任感。 通过对二氧化碳的吸收、解吸操作等环节的演示和实训，培养学生积极探索精神，激发开拓创新精神和社会责任感。 | 重点：二氧化碳吸收装置操作工艺流程 难点：吸收系数的实验数据处理