## Sheet1
课程目标 | 教学环节 | 教学内容 | 重点难点 | 课时 | 备注
1 | 1 | 第一章 绪 论 | 1. 重点介绍本课程的性质、研究对象、学习目的、课程特点和学习方法。2. 特别注意讲清楚机械与机器、机构与构件之间的区别，通用零件与专用零件的分类。 | 2 | 讲授
2 | 2 | 第二章 机械设计基础知识 | 1. 扼要阐明机械设计中的共性问题，如机械设计的基本要求和一般设计程序；机械零件的主要失效形式和设计准则；机械零件的材料及材料选择的基本原则等。机械零件设计的主要任务是合理确定零件的形状和尺寸，选择适当的零件材料。设计时，应根据实际情况确定零件的设计准则，此外，还要处理好：材料及热处理问题、公差与配合问题、表面粗糙度问题、工艺性问题和标准化问题等；2. 了解机械零件的主要失效形式。设计时，应分析出某种零件在某种环境下的主要失效形式，据此确定零件的设计准则；3. 机械零件强度问题是零件设计中的主要问题和重要问题。其中，变应力下的疲劳极限问题是建立零件设计准则的基础，应十分重视；4. 介绍摩擦、磨损与润滑，零件的结构工艺性和标准化等机械零件设计所需的基础知识。关于摩擦、磨损及润滑问题的研究内容十分丰富，对提高机械零件的使用寿命、改善工作环境等有着十分重要的意义，应进一步充实这方面的内容；5. 机械整机设计、机械零件设计都存在一个继承和发展的问题，只有了解掌握了已有知识、方法后，才有可能进行创新、发展，所以，第一步的任务是学习现有的知识和方法，通过观察、收集、总结、实践积累设计经验，提高自身的设计素质。 | 3 | 讲授
3 | 3 | 第三章 平面机构基础知识 | 1.重点介绍机构、运动副、运动链、自由度与约束及机构具有确定运动的条件等基本概念、机构运动简图的绘制和机构自由度的计算及机构具有确定运动的条件； | 6 | 讲授
5 | 5 | 第四章 平面连杆机构 | 1.重点介绍平面四杆机构的基本类型、演化形式以及基本特性如：压力角和传动角、死点位置、急回特性及其计算、曲柄存在的条件、详细介绍典型四杆机构的设计方法；2.简单介绍平面连杆机构的特点及平面四杆机构的基本演化方法。3.平面四杆机构的设计是本章的一个难点。不同的设计任务和设计要求，应采用不同的设计方法。4.图解法直观，易理解，常用于解决给定位置的设计任务。解析法精确，借助解析法程序、优化设计程序，大大提高解析法的设计能力，完成复杂要求的的设计任务。 | 6 | 讲授
6 | 6 | 第五章 凸轮机构 | 1．介绍凸轮机构的组成、分类及特点。凸轮一般作连续等速转动，从动件可作连续或间歇的往复运动或摆动。掌握凸轮机构的优点、缺点。2．掌握从动件常用的运动规律。凸轮的轮廓是由从动件运动规律决定的。只有某种运动规律的加速度曲线是连续变化的，这种运动规律才能避免冲击。等速运动规律某些点的加速度在理论上为无穷大，所以有刚性冲击；等加速等减速运动和余弦加速度运动规律某些点的加速度会出现有限值的突然变化，所以有柔性冲击。而正弦加速度运动规律其加速度曲线连续,理论上不存在冲击。3．掌握图解法绘制凸轮轮廓的基本方法。图解法绘制凸轮轮廓是按照相对运动原理来绘制凸轮的轮廓曲线的，也就是“反转法”。掌握用“反转法”绘制凸轮轮廓的三个主要步骤。4．设计凸轮机构应注意的问题。在选择滚子半径，必须保证滚子半径小于理论轮廓外凸部分的最小曲率半径。为了确保凸轮机构的运动性能，应对凸轮轮廓各处的压力角进行校核，检查其最大压力角是否超过许用值。如果最大压力角超过了许用值，一般可以通过增加基圆半径或重新选择从动件运动规律，以获得新的凸轮轮廓曲线，来保证凸轮轮廓上的最大压力角不超过压力角的许用值。5．理解用解析法设计凸轮轮廓的基本原理。6．了解凸轮的材料及制造方法。 | 4 | 讲授