## Sheet1
难易程度 | 课程目标（输入1/2/3/4/5） | 知识点标签（多个用；隔开） | 所在章/单元 | 所在节 | 所在小节 | 题干 | 分值 | 答案 | 选项1 | 选项2 | 选项3 | 选项4 | 选项5 | 选项6 | 选项7
[6 empty] | 测量工作的基准线是 | 2 | B | 选项1: 参考椭球面的法线; 选项2: 铅垂线; 选项3: 经线; 选项4: 任意直线
[6 empty] | 距离测量的目的是为了求得两点之间的 | 2 | C | 选项1: 直线距离; 选项2: 斜线距离; 选项3: 水平距离; 选项4: 垂直距离
[6 empty] | 坐标方位角是以（ ）为标准方向，由北端顺时针转到测线的夹角。 | 2 | D | 选项1: 正北方向; 选项2: 真子午线方向; 选项3: 磁子午线方向; 选项4: 坐标纵轴方向
[6 empty] | 如果某直线的方向为，则该直线的坐标方位角为（ ）。 | 2 | C
[6 empty] | 水准测量中，同一测站，当后尺读数大于前尺读数时，说明后尺点（ ）。 | 2 | B | 选项1: 高于前尺点; 选项2: 低于前尺点; 选项3: 高于测站点; 选项4: 低于测站点
[6 empty] | 下面测量读数的做法正确的是（ ）。 | 2 | C | 选项1: 用经纬仪测水平角，用横丝照准目标读数; 选项2: 用水准仪测高差，用竖丝切准水准尺读数; 选项3: 水准测量时，每次读数前都要使水准管气泡居中; 选项4: 经纬仪测竖直角时，尽量照准目标的底部
[6 empty] | 水准测量时，对后视水准尺进行测量的正确操作步骤是（ ）。 | 2 | D | 选项1: 对中----整平-----瞄准----读数; 选项2: 整平----瞄准----读数----精平; 选项3: 粗平----精平----瞄准----读数; 选项4: 粗平----瞄准----精平----读数
[6 empty] | 正确消除视差的方法为（ ）。 | 2 | A | 选项1: 重新进行对光; 选项2: 保持眼睛在目镜中央位置不动; 选项3: 调整目镜位置; 选项4: 调整十字丝分划板位置
[6 empty] | 经纬仪安置时，整平的目的是使仪器的（ ）。 | 2 | A | 选项1: 竖轴位于铅垂位置，水平度盘水平; 选项2: 中心位于测站点的铅垂线上; 选项3: 水准管气泡居中; 选项4: 竖盘指标处于正确位置
[6 empty] | 采用测回法对水平角进行4个测回的观测。则各测回间配置的起始读数之间应相差（ ）左右，以减小水平度盘刻画不均匀的误差影响。 | 2 | B
[6 empty] | 下图为某地形图的一部分，各等高线高程如图所视，A点位于线段MN上，点A到点M和点N的图上水平距离为MA=3mm，NA=2mm，则A点高程为（ ）。 | 2 | A | 选项1: 36.4m; 选项2: 36.6 m; 选项3: 37.4 m; 选项4: 37.6m
[6 empty] | 支导线及其转折角如图，已知坐标方位角，则（ ） | 2 | B | 选项1: 186º01´00"; 选项2: 6º01´00"; 选项3: 173º59´00"; 选项4: 353º59´00"
[6 empty] | 地形测量中，若比例尺精度为b，测图比例尺为1:M，则b与M的大小关系为（ ）。 | 2 | A | 选项1: b与M成正比; 选项2: b与M成反比; 选项3: b与M无关; 选项4: 须视情况而定
[6 empty] | 依照地形图图式，铁路在地形图上需要以（ ）来表示。 | 2 | C | 选项1: 比例符号; 选项2: 非比例符号; 选项3: 半比例符号; 选项4: 注记符号
[6 empty] | 下面关于中央子午线的说法正确的是（ ）。 | 2 | D | 选项1: 中央子午线又叫起始子午线; 选项2: 中央子午线位于高斯投影带的最边缘; 选项3: 中央子午线通过英国格林尼治天文台; 选项4: 中央子午线经高斯投影无长度变形