## Sheet1
难易程度 | 课程目标（输入1/2/3/4/5） | 知识点标签（多个用；隔开） | 所在章/单元 | 所在节 | 所在小节 | 题干 | 分值 | 参考答案
|  |  | 6 |  |  | 用钢尺丈量两段距离，其成果为： DА=140.85±0.04m DB=120.31±0.03m ； 试求： (a)每段距离的相对中误差； (b)两段距离之和(DА+ DB)中误差与两段距离之差(DА- DB) 中误差的相对误差。 | 10 | 解: (a) mА/DA=1/3521 mB/DB=1/4010 (b)∑D= DA + DB ΔD= DA - DB m∑2=mА2+ mΒ2 m∑ =±0.05m mΔD =±0.05m 两段距离之和与之差中误差的相对中误差均为 m∑/(DА+ DB)=1/5223
|  |  | 6 |  |  | 在支导线水平角测量中，每站测角中误差mβ =±5″， 从已知方向开始，观测了八个角度，求导线的终边的方位角中误差？欲使终边的方位角中误差不大于±18″，试求支导线最多能设置多少个转折角？ | 10
|  |  | 6 |  |  | 经纬仪一测回的测角中误差 m=±9″，求五个测回平均值的中误差是多少。欲使角度平均值的中误差不大于±3.5″，至少观测几个测回。 | 10
|  |  | 6 |  |  | 三角高程测量已知水平距离D=100.08±0.05m， 竖直角α=15°30′00″±30″，仪器高 i=1.48±0.01m，目标高V=1.00±0.01m，试求两点间的高差h及其中误差mh。 | 10 | h=100.08tg15°30′00″+1.48-1.00=28.23米 mh2=(tgα×mD)2+(D×sec2α×mα/ρ″) 2+mi2+mv2 =(tg15°30′00″×0.05) 2+ (100.08×sec215°30′00″×20/206265) 2+(0.01) 2 +(0.01) 2 =0.000192+0.0001092+0.0001+0.0001=0.000501m 2 mh =±0.022m
|  |  | 6 |  |  | 等精度观测五边形各内角两测回，已知一测回测角中误差mβ=±40″，试求：(a)五边形角度闭合差的中误差mf ；(b)欲使角度闭合差的中误差不超过±50″，求各角应观测几个测回；(c)调整后各角度的中误差。 | 10
|  |  | 6 |  |  | 如果测量x1及 x2的中误差分别为ｍ1及ｍ2，其权分别为ｐ1及ｐ2， 设单位权中误差μ=1，求函数ｙ=tg(x1/x2) 的中误差ｍy及其权ｐy。 | 10
|  |  | 6 |  |  | 为求得P点高程，从已知三个水准点A、B、C向P点进行水准测量。已知Ha= 50.148m，Hb= 54.032m，Hc= 49.895m，A至P的高 差hap= +1.535m，B至P的高差hbp= -2.332m，C至P的高差hcp= +1.780m，路线长度 Lap= 2.4km，Lbp= 3.5km，Lcp= 图6-4 2.0km，求P点的高程Hp及其中误差mp。 | 10
|  |  | 6 |  |  | 用同一架仪器观测某角，第一次观测4个测回得角值β1= 54°12′33″，m1=±6″。第二次观测了6个测回得角值β2= 54°11′46″，m2=±4″。求该角度β及中误差m。 | 10
|  |  | 6 |  |  | 等精度观测一个三角形的内角α、β、γ，已知测角精度为±35″，求三角形的角度闭合差的中误差。若将闭合差平均分配到三角形的三个内角上，求经改正后的三角形各内角的中误差 | 10