## Sheet1
难易程度 | 课程目标（输入1/2/3/4/5） | 知识点标签（多个用；隔开） | 所在章/单元 | 所在节 | 所在小节 | *题干 | *分值 | *答案
[6 empty] | 基坑为进行建筑物（构筑物）基础与地下室的施工所开挖的地面以下的空间。（） | 1 | T
[6 empty] | 支护结构承载能力极限状态指达到最大承载能力或土体失稳、过大变形导致支护结构破坏或基坑周边环境破坏时的状态。（） | 1 | T
[6 empty] | 支护结构正常使用极限状态是指变形已妨碍地下结构施工或影响基坑周边环境的正常使用功能时的状态。（） | 1 | T
[6 empty] | 所有基坑工程结构设计均应满足承载力和变形计算以及土体稳定性验算的要求。（） | 1 | T
[6 empty] | 支护结构设计使用期限与地下结构和设施的施工期限相一致，一般1~2年。（） | 1 | T
[6 empty] | 支护结构设计对于“两墙合一”的设计，与主体结构设计使用年限一致。（） | 1 | T
[6 empty] | 地下水位地区设计等级为甲级的基坑工程，应进行地下水位控制的专项设计。（） | 1 | T
[6 empty] | 地下水位地区设计等级为丙级的基坑工程，应进行地下水位控制的专项设计。（） | 1 | T
[6 empty] | 基坑工程勘察范围一般到基坑外2~3倍基坑深度。（） | 1 | F
[6 empty] | 基坑工程勘探点间距一般15~30m。（） | 1 | T
[6 empty] | 悬臂式支护结构适用于较浅的基坑。（） | 1 | T
[6 empty] | 锚拉式、支撑式支护结构适用于较深的基坑。（） | 1 | T
[6 empty] | 逆作法适用于基坑周边环境条件很复杂的深基坑。（） | 1 | T
[6 empty] | 朗肯主动土压力一般偏大，偏于安全；朗肯被动土压力结果偏小。（） | 1 | T
[6 empty] | 朗肯主动土压力一般偏小，偏于安全；朗肯被动土压力结果偏小。（） | 1 | F
[6 empty] | 进行支护结构设计时，一般主动土压力采取库仑土压力，被动土压力采取朗肯被动土压力。（） | 1 | T
[6 empty] | 进行支护结构设计时，一般主动土压力采取朗肯被动土压力，被动土压力采取库仑土压力。（） | 1 | F
[6 empty] | 基坑最大水平位移与坑底抗隆起稳定系数相关。（） | 1 | T
[6 empty] | 实践证明，坑底隆起变形主要发生在软土地区，可塑及以上硬度较大土中很少发生。（） | 1 | T
[6 empty] | 腰梁设计应视约束情况按简支梁或连续梁计算。（） | 1 | T
[6 empty] | 悬臂式支挡结构嵌固稳定性验算，以挡土构件底部为转动点，控制的是挡土构件的倾覆稳定性。（） | 1 | T
[6 empty] | 悬臂式支挡结构嵌固稳定性验算，以挡土构件顶部为转动点，控制的是挡土构件的滑移稳定性。（） | 1 | F
[6 empty] | 进行支护桩排桩设计，排桩中心距一般不宜大于桩径的2倍。（） | 1 | T
[6 empty] | 排桩与地下结构之间应有足够的作业空间，净空尺寸一般不小于800mm。（） | 1 | T
[6 empty] | 排桩为混凝土灌注桩时，混凝土强度等级不宜低于C25。（） | 1 | T
[6 empty] | 排桩为混凝土灌注桩时，单桩配筋不宜少于8根。（） | 1 | T
[6 empty] | 排桩为混凝土灌注桩时，当采用沿截面周边非均匀配置纵向钢筋时，受压区的纵向钢筋根数不应少于5根。（） | 1 | T
[6 empty] | 排桩冠梁宽度不宜小于桩径，高度不宜小于桩径的0.6倍。（） | 1 | T
[6 empty] | 地下连续墙混凝土浇筑导管一般进入混凝土面以下2～4m，提升速度不宜小于3m/h。（） | 1 | T
[6 empty] | 地下连续墙的质量检测垂直度检测，不少于总幅数的20%，且不少于10幅。（） | 1 | T
[6 empty] | 地下连续墙当采用“两墙合一”结构时，宜选用刚性接头。（） | 1 | T
[6 empty] | 地下连续墙当采用“两墙合一”结构时，宜选用柔性接头。（） | 1 | F
[6 empty] | 锚杆不宜用在软土层和高水位的碎石土、砂土层中。（） | 1 | T
[6 empty] | 当锚杆施工会造成基坑周边建（构）筑物的损害或违反城市地下空间规划等规定时，不应采用锚杆。（） | 1 | T
[6 empty] | 水泥土挡墙适用范围：水泥土墙较适用于软土地区，如淤泥质土、含水量较高的黏土、粉质黏土、粉质土等。（） | 1 | T
[6 empty] | 水泥土挡墙由于材料强度较低，主要靠墙体自重平衡墙后土压力，属于重力式挡土支护。（） | 1 | T
[6 empty] | 水泥土挡墙设计要求：轴心抗压强度不低于0.8MP（） | 1 | T
[6 empty] | 水泥土挡墙设计要求：轴心抗压强度不低于0.5MP（） | 1 | F
[6 empty] | 水泥土挡墙对于淤泥质土中的嵌固深度和宽度分别不宜小于1.2h和0.7h。（） | 1 | T
[6 empty] | 水泥土挡墙对于淤泥中的嵌固深度和宽度分别不宜小于1.3h和0.8h。（） | 1 | T
[6 empty] | 水泥土挡墙墙底以下存在软弱下卧层时，滑动面应包括由圆弧与软弱土层组成的复合滑动面。（） | 1 | T
[6 empty] | 水泥土挡墙整体稳定性、抗隆起稳定性与嵌固深度有关，与墙宽无关。（） | 1 | T
[6 empty] | 水泥土挡墙抗倾覆稳定性、抗滑移稳定性不仅与嵌固深度有关，还与墙宽有关。（） | 1 | T
[6 empty] | 水泥土挡墙，一般嵌固深度满足整体稳定性时，抗隆起也满足。所以，采用整体稳定性确定嵌固深度，再用抗倾覆条件计算墙宽。（） | 1 | T
[6 empty] | 水泥土挡墙桩体搭接宽度不宜小于150mm。（） | 1 | T
[6 empty] | SMW工法水泥土搅拌桩墙，一般是型钢为受力构件，水泥土为防水帷幕。（） | 1 | T
[6 empty] | SMW工法水泥土搅拌桩墙中型钢布设方式：密插型、插二跳一和插一跳一型。（） | 1 | T
[6 empty] | 土钉支护适用于地下水位以上或经人工降水措施后的杂填土、普通粘土或弱胶结的砂土的基坑支护或边坡加固。（） | 1 | T
[6 empty] | 土钉支护不宜用于含水丰富的粉细砂岩、砂砾卵石层和淤泥质土。不得用于没有自稳能力的淤泥和饱和软弱土层。（） | 1 | T
[6 empty] | 土钉墙墙体内的水平位移随离开墙面的距离增加而减小。土钉墙的变形一般比锚杆挡墙的水平位移要大一些。（） | 1 | T
[6 empty] | 在土钉墙设计中，对面板和锚头不要进行单独设计，只要满足结构上的构造要求即可。（） | 1 | T
[6 empty] | 基坑侧壁安全等级分为三等级。（） | 1 | T
[6 empty] | 锚杆设计的主要内容有锚杆材料的选用、布置、长度、直径以及设计验算，设计验算主要包括锚杆杆体材料强度验算。（） | 1 | F
[6 empty] | 地下连续墙单元槽段长度可根据槽壁稳定性及钢筋笼起吊能力划分，一般为4--6m。（） | 1 | T
[6 empty] | 土钉墙施工的检测要求喷射混凝土厚度应采用钻孔检测，钻孔数宜每100m2一组，每组不应少于4点。（） | 1 | F
[6 empty] | 基坑支撑的竖向布置主要取决于基坑深度，维护墙种类，挖土方式，地下结构的位置，一般支撑设置的标高要避开地下结构楼盖的位置，其竖向间距应与挖土方式有关，采用机械挖土时，其间距不小于3m。（） | 1 | T
[6 empty] | 为保证地下结构施工及基坑周边环境的安全，对基坑侧壁及周边环境采用的支挡、加固与保护措施，这就是基坑支护。（） | 1 | T
[6 empty] | 基坑支护技术主要包括基坑的勘察、设计、施工及检测技术，同时包括地下水的控制和土方开挖。（） | 1 | T
[6 empty] | 土钉可用钢管、角钢等作为钉体，采取直接击入的方法置入土中。土钉依靠与土体之间的界面粘结力或摩擦力，在土体发生变形的条件下被动受力，并主要承受拉力作用。（） | 1 | T
[6 empty] | 地下连续墙的构造要求，顶部不设钢筋混凝土冠梁。（） | 1 | F
[6 empty] | 桩长主要取决于基坑开挖深度和嵌固深度，同时应考虑桩顶嵌入冠梁内的长度。一般嵌入长度不少于50mm。（） | 1 | T
[6 empty] | 即使基坑不同部位的周边环境条件、土层性状、基坑深度等不同，也不可在不同部位分别采用不同的支护形式。（） | 1 | F
[6 empty] | 支护结构可采用上、下部以不同结构类型组合的形式。（） | 1 | T
[6 empty] | 当邻近基坑有建筑物地下室、地下构筑物等，锚杆的有效锚固长度不足时，不应采用锚杆。（） | 1 | T
[6 empty] | 地下连续墙宜同时用作主体地下结构外墙，可同时用于截水。（） | 1 | T
[6 empty] | 锚杆可以用在软土层和高水位的碎石土、砂土层中。（） | 1 | F
[6 empty] | 在进行基坑支护选型时，当锚拉式、支撑式和悬臂式结构不适用时，也不可考虑采用双排桩。（） | 1 | F
[6 empty] | 当基坑潜在滑动面内有建筑物、重要地下管线时，不宜采用土钉墙进行支护。（） | 1 | T
[6 empty] | 支护结构与主体结构结合的逆作法，适用于基坑周边环境条件很复杂的深基坑。（） | 1 | T
[6 empty] | 需要严格限制支护结构的水平位移时，支护结构外侧的土压力不宜取静止土压力。（） | 1 | F
[6 empty] | 挡土结构宜采用平面杆系结构弹性支点法进行分析。（） | 1 | T
[6 empty] | 作用在锚拉结构上的荷载应取挡土结构分析时得出的支点力。（） | 1 | T
[6 empty] | 挡土结构采用排桩且取单根支护桩进行分析时，排桩外侧土压力计算宽度应取排桩间距。（） | 1 | T
[6 empty] | 挡土结构采用地下连续墙且取单幅墙进行分析时，地下连续墙外侧土压力计算宽度不应取包括接头的单幅墙宽度。（） | 1 | F
[6 empty] | 采用平面杆系结构弹性支点法时，锚杆和内支撑对挡土构件的约束作用应按弹性支座考虑。（） | 1 | T
[6 empty] | 单层锚杆和单层支撑的支挡式结构的嵌固深度应符合嵌固稳定性的要求。（） | 1 | T
[6 empty] | 悬臂式支挡结构的嵌固深度应符合嵌固稳定性的要求。（） | 1 | T
[6 empty] | 锚拉式支挡结构的整体稳定性可采用圆弧滑动条分法进行验算。（） | 1 | T
[6 empty] | 挡土构件底端以下存在软弱下卧土层时，整体稳定性验算滑动面中尚应包括由圆弧与软弱土层层面组成的复合滑动面。（） | 1 | T
[6 empty] | 悬臂式支挡结构应进行抗隆起稳定性验算。（） | 1 | F
[6 empty] | 圆形截面支护桩的斜截面承载力，可用截面宽度（B）为1.76r和截面有效高度（h0）为1.6r的矩形截面代替圆形截面后。（） | 1 | T
[6 empty] | 冠梁用作支撑或锚杆的传力构件或按空间结构设计时，尚应按受力构件进行截面设计。（） | 1 | T
[6 empty] | 排桩用作挡土构件时，桩间土防护措施宜采用内置钢筋网或钢丝网的喷射混凝土面层。（） | 1 | T
[6 empty] | 排桩用作挡土构件时，宜采取间隔成桩的施工顺序；对混凝土灌注桩，应在混凝土终凝后，再进行相邻桩的成孔施工。（） | 1 | T
[6 empty] | 采用混凝土灌注桩作为挡土构件时，其质量检测应采用低应变动测法检测桩身完整性，检测桩数不宜少于总桩数的20%，且不得少于5根。（） | 1 | T
[6 empty] | 地下连续墙的混凝土设计强度等级宜取C30～C40。（） | 1 | T
[6 empty] | 当地下连续墙作为主体地下结构外墙，且需要形成整体墙体时，宜采用刚性接头；刚性接头可采用一字形或十字形穿孔钢板接头、钢筋承插式接头等。（） | 1 | T
[6 empty] | 地下连续墙成槽施工前，应沿地下连续墙两侧设置导墙，导墙宜采用混凝土结构，且混凝土的设计强度等级不宜低于C20。（） | 1 | T
[6 empty] | 单元槽段宜采用间隔一个或多个槽段的跳幅施工顺序。每个单元槽段，挖槽分段不宜超过3个。（） | 1 | T
[6 empty] | 地下连续墙钢筋笼应根据吊装的要求，设置纵横向起吊桁架。（） | 1 | T
[6 empty] | 基坑底面下有软土层的土钉墙结构，可不进行坑底隆起稳定性验算。（） | 1 | F
[6 empty] | 土钉墙与截水帷幕结合时，应按规定进行地下水渗透稳定性验算。（） | 1 | T
[6 empty] | 单根土钉的极限抗拔承载力应通过抗拔试验确定。（） | 1 | T
[6 empty] | 土钉墙、预应力锚杆复合土钉墙的坡度不宜大于1：0.2；当基坑较深、土的抗剪强度较低时，宜取较小坡度。（） | 1 | T
[6 empty] | 土钉墙宜采用洛阳铲成孔的钢筋土钉。对易塌孔的松散或稍密的砂土、稍密的粉土、填土，或易缩径的软土宜采用打入式钢管土钉。（） | 1 | T
[6 empty] | 土钉墙应按每层土钉及混凝土面层分层设置、分层开挖基坑的步序施工。（） | 1 | T
[6 empty] | 土钉墙注浆时，宜采用将注浆管与土钉杆体绑扎、同时插入孔内并由孔底注浆的方式。（） | 1 | T
[6 empty] | 水泥土墙顶面宜设置混凝土连接面板，面板厚度不宜小于150mm,混凝土强度等级不宜低于C15。（） | 1 | T
[6 empty] | 重力式水泥土墙的质量检测，应采用开挖的方法，检测水泥土固结体的直径、搭接宽度、位置偏差。（） | 1 | T
[6 empty] | 重力式水泥土墙的质量检测应，应采用钻芯法检测水泥土的单轴抗压强度及完整性、水泥土墙的深度。（） | 1 | T
[6 empty] | 采用悬挂式帷幕时，应同时采用坑内降水，并宜根据水文地质条件结合坑外回灌措施。（） | 1 | T
[6 empty] | 当坑底以下存在连续分布、埋深较浅的隔水层时，应采用落底式帷幕。（） | 1 | T
[6 empty] | 截水帷幕宜采用沿基坑周边闭合的平面布置形式。当采用沿基坑周边非闭合的平面布置形式时，应对地下水沿帷幕两端绕流引起的基坑周边建筑物、地下管线、地下构筑物的沉降进行分析。（） | 1 | T
[6 empty] | 基坑降水，各降水井井位必须沿基坑周边以一定间距形成闭合状。（） | 1 | F