## Sheet1
难易程度 | 课程目标（输入1/2/3/4/5） | 知识点标签（多个用；隔开） | 所在章/单元 | 所在节 | 所在小节 | *题干 | *分值 | *答案 | *选项1 | *选项2 | *选项3 | *选项4 | 选项5 | 选项6 | 选项7
适中 | 1 | 知识点1：地形观测点；知识点2：测量角误差 | 3 | 2 | 1 | P点的高斯平面£_角坐标Xp=3832・76 km, yP=19438. 00 km,该点在六度带中，离该带中央子午线的水平距离是( )。 | 1 | C | *选项1: A.19438km; *选项2: B.438km; *选项3: C.62 km; *选项4: D.3832.76km
适中 | 2 | 知识点1：地形观测点；知识点3：测量角误差 | 4 | 3 | 2 | 测角精度要求较高时，应变换度盘不同位置。观測n个测回取平均值，变换水平度盘位置的计算公式是( )。 | 1 | B | *选项1: A.90°/n; *选项2: B.180° /n; *选项3: C.270°/n; *选项4: D.360°/n
适中 | 3 | 知识点1：地形观测点；知识点4：测量角误差 | 5 | 4 | 3 | 设闭合导线为ABCDA,用观测数据计算得相邻点的纵坐标增量为：△XAB=3000.01m, △X^-yOO.OIm, AXc8=1500. 03m, AXa=-2200. 03m,则按 A-B-C-D-A方向推算的导线的纵 坐标增量闭合差为( )。 | 1 | C | *选项1: A.0.00m; *选项2: B.+0.04m; *选项3: C.-0.04m; *选项4: D.+0.08m
适中 | 4 | 知识点1：地形观测点；知识点5：测量角误差 | 3 | 3 | 1 | 同一坡度两个地形点高程分别为71.6m和78. 4m,若等高距为2m,则通过这两点间的等高线高程为( )。 | 1 | C | *选项1: A.73.6m, 75.6<n, 77.6m; *选项2: B.72.6m, 74.6m, 76.6m; *选项3: C.72m, 74m, 76m, 78m; *选项4: D.73m, 75m, 77m
适中 | 5 | 知识点1：地形观测点；知识点6：测量角误差 | 2 | 2 | 2 | 用经纬仪视距测得垂立角所对应的高差为3m,若仪器高为1.5m,照准标尺中丝高为2m,测站到标尺立尺点高差为( )。 | 1 | C | *选项1: A.6.5m; *选项2: B.4.5m; *选项3: C.2.5m; *选项4: D.3.5m
适中 | 1 | 知识点1：地形观测点；知识点7：测量角误差 | 3 | 4 | 3 | 利用测角后方交会定点，所需已知点个数至少为( )。 | 1 | C | *选项1: A.1; *选项2: B.2; *选项3: C.3; *选项4: D.4
适中 | 2 | 知识点1：地形观测点；知识点8：测量角误差 | 4 | 2 | 4 | 微倾式普通水准仪使用的基本操作有( )。 | 1 | B | *选项1: A.对中，整平，瞄准，调焦，读数; *选项2: B.粗平，瞄准，调焦，精平，读数; *选项3: C.对中，整平，定向，调焦，读数; *选项4: D.定向，瞄准，调焦，精平，读数
适中 | 3 | 知识点1：地形观测点；知识点9：测量角误差 | 5 | 4 | 1 | 一个角的测角中误差为6〃，等精度观测的三角形闭合差中误差约为( )。 | 1 | B | *选项1: A.±6〃; *选项2: B.±10〃; *选项3: C.±12〃; *选项4: D.±?8〃
适中 | 4 | 知识点1：地形观测点；知识点10：测量角误差 | 3 | 3 | 3 | 测角交会定点至少测定（ ）。 | 1 | B | *选项1: A.一个角; *选项2: B.两个角; *选项3: C.三个角; *选项4: D.四个角
适中 | 5 | 知识点1：地形观测点；知识点11：测量角误差 | 3 | 2 | 4 | 在1: 2000比例尺的地形图上，量得一块图形面积为5mm²,则其对应的实地面积为（ ）。 | 1 | D | *选项1: A.20000mm²; *选项2: B.20000m²; *选项3: C.200m²; *选项4: D.20m²