## Sheet1
难易程度 | 课程目标（输入1/2/3/4/5） | 知识点标签（多个用；隔开） | 所在章/单元 | 所在节 | 所在小节 | 题干 | 分值 | 答案 | 选项1 | 选项2 | 选项3 | 选项4 | 选项5 | 选项6 | 选项7
|  |  | 6 |  |  | 观测值的中误差，其概念是： | 1 | C | 选项1: 每个观测值平均水平的误差; 选项2: 代表一组观测值的平均误差; 选项3: 代表一组观测值中各观测值的误差; 选项4: 代表一组观测值取平均后的误差
|  |  | 6 |  |  | 误差传播定律是用数学的方法建立 | 1 | B | 选项1: 各种误差之间关系的定律; 选项2: 观测值中误差与它函数值中误差关系的定律; 选项3: 观测值中误差与最或是值中误差关系的定律; 选项4: 各种误差相互传递的定律
|  |  | 6 |  |  | 所谓等精度观测，一般是指 | 1 | A | 选项1: 相同技术水平的人，使用同精度的仪器，采用相同的方法，在大致相同外界条件下的观测; 选项2: 相同技术水平的人，使用同一种仪器、采用相同的方法，在大致相同外界条件下所作的观测; 选项3: 根据观测数据，计算观测结果的精度是相同时
|  |  | 6 |  |  | 计算中误差时，一般多采用最或是误差（似真误差）ｖ来计算，其原因是 | 1 | A | 选项1: 观测值的真值一般是不知道的; 选项2: 为了使中误差计算得更正确; 选项3: 最或是误差的总和等于零，可作校核计算
|  |  | 6 |  |  | 观测值的权是根据下列确定的： | 1 | B | 选项1: 根据未知量的观测次数来确定的; 选项2: 根据观测值的中误差大小来确定; 选项3: 根据观测所采用的仪器精度来确定，仪器精度高，权给得大