## Sheet1
难易程度 | 课程目标（输入1/2/3/4/5） | 知识点标签（多个用；隔开） | 所在章/单元 | 所在节 | 所在小节 | 题干 | 分值 | 答案 | 选项1 | 选项2 | 选项3 | 选项4 | 选项5 | 选项6 | 选项7
[6 empty] | 测量工作的基准面是 | 2 | B | 选项1: 水平面; 选项2: 大地水准面; 选项3: 假定水准面; 选项4: 参考椭球面
[6 empty] | 下面关于铅垂线的叙述正确的是 | 2 | A | 选项1: 铅垂线总是垂直于大地水准面; 选项2: 铅垂线总是指向地球中心; 选项3: 铅垂线总是互相平行; 选项4: 铅垂线就是椭球的法线
[6 empty] | 已知AB的坐标方位角为，则直线BA的坐标方位角为 | 2 | C
[6 empty] | 下面关于高程的说法正确的是 | 2 | B | 选项1: 高程是地面点和水准原点间的高差; 选项2: 高程是地面点到大地水准面的铅垂距离; 选项3: 高程是地面点到参考椭球面的距离; 选项4: . 高程是地面点到平均海水面的距离
[6 empty] | 采用微倾式DS3水准仪进行水准测量，瞄准后尺精确整平并读数，而当瞄准前尺时发现水准管气泡稍稍偏离中心，此时应当 | 2 | B | 选项1: 绝对不能重新调整，直接进行读数; 选项2: 调整微倾螺旋使水准管气泡居中后读数; 选项3: 先动脚螺旋，再动微倾螺旋，精平后读数; 选项4: 必须检较水准仪，否则无法使用
[6 empty] | 产生视差的原因是 | 2 | D | 选项1: 仪器校正不完善; 选项2: 十字丝分划板位置不正确; 选项3: 人眼的鉴别能力有限; 选项4: 物象与十字丝面未重合
[6 empty] | 竖直角是指在同一竖直面内视线与水平线之间的夹角，其角值范围为 | 2 | C | 选项1: 0°～360°; 选项2: 0°～±180°; 选项3: 0°～ ±90°; 选项4: 0°～ 90°
[6 empty] | 经纬仪安置时，对中的目的是使仪器的 | 2 | B | 选项1: 水准管气泡居中; 选项2: 中心位于测站点的铅垂线上; 选项3: 竖轴位于铅垂位置，水平度盘水平; 选项4: 竖盘指标处于正确位置
[6 empty] | 用测回法观测水平角，若右侧目标的方向值小于左方目标的方向值，水平角应等于 | 2 | B
[6 empty] | 下列关于消除系统误差的措施，错误的是 | 2 | A | 选项1: 多次观测求平均值; 选项2: 采用合理的观测方法; 选项3: 仪器使用前严格检较; 选项4: 根据影响规律，在测量值中加入改正数
[6 empty] | 导线测量外业工作不包括的一项是 | 2 | C | 选项1: 选点; 选项2: 测角; 选项3: 测高差; 选项4: 量边
[6 empty] | 若两点C、D间的坐标增量为正，为负，则直线CD的坐标方位角位于 | 2 | D | 选项1: 第一象限; 选项2: 第二象限; 选项3: 第三象限; 选项4: 第四象限
[6 empty] | 地形测量中，若测图比例尺为1:1000，则比例尺精度为 | 2 | B | 选项1: 5cm; 选项2: 10cm; 选项3: 15cm; 选项4: 20cm
[6 empty] | 在地形图中，表示测量控制点的符号属于 | 2 | D | 选项1: 比例符号; 选项2: 半比例符号; 选项3: 地貌符号; 选项4: 非比例符号
[6 empty] | 按分带法，泰安位于第20带，则该投影带的中央子午线为 | 2 | B