## Sheet1
难易程度 | 课程目标（输入1/2/3/4/5） | 知识点标签（多个用；隔开） | 所在章/单元 | 所在节 | 所在小节 | 题干 | 分值 | 参考答案
|  |  | 2 |  |  | 检定30M钢尺的实际长度为30.0025m，检定时的温度t。为20℃，用该钢尺丈量某段距离为 120.016M，丈量时的温度t为28℃，已知钢尺的膨胀系数α为1.25×10-5，求该纲尺的尺长方程式和该段的实际距离为多少？ | 10 | 尺长方程式为： l t =30+0.0025+1.25×10 -5×30 ×(t-20) D=120.016+(0.0025/30)×120.016+1.25×10 -5×(28-20)×120.016 =120.038m
|  |  | 2 |  |  | 用30M钢尺丈量A、B两点间的距离，由A量至B，后测手处有7根测钎，量最后一段后地上插一根测钎，它与B点的距离为20.37m，求A、B两点间的距离为多少？若A、B间往返丈量距离允许相对误差为 1:2000，问往返丈量时允许距离校差为多少？ | 10 | 7×30+20.37=230.37m 允许距离校差为±0.115
|  |  | 2 |  |  | 某比尺长的基准直线长度为119.965m，欲检定的纲尺名义长为30m， 用这根纲尺丈量基准直线，其平均值为120.001，丈量时的平均温度15.5℃，钢尺膨胀系数 α=1.25×10-5，求该纲尺的尺长方程式 | 10 | △l=(119.965-120.001)×30/119.965=-0.009 t=15.5°C时的尺长方程式： l=30-0.009+0.0000125×(t-15.5)×30 t=20°C时的尺长： l=30-0.009+0.0000125×(20-15.5)×30=30-0.007 20°C时的尺长方程： l=30-0.007+0.0000125×(t-20)×30
|  |  | 2 |  |  | 将一根名义长为30m的钢尺与标准钢尺进行比长，发现该钢尺比标准尺长14.2mm， 已知标准钢尺长方程式为 Lt=30m+0.0052m+1.25×10-5×30×(t-20℃)m ；在比长时的温度11℃ ，拉力为10kg，求检定温度取20℃时的该钢尺的尺长方程式 | 10 | 首先求温度11°C时，标准钢尺尺长： lt=30+0.0052+1.25×10-5×30×(11°-20℃)=30.0018m。 根据已知条件知温度11℃时检定钢尺长为30.0018+0.0142=30.016m。 其次，温度从11℃增加到20℃，尺长增加为 25×10-5×30×(20°-11°)=0.00337m。 因此，温度20℃时，被检定钢尺实际长为30.016+0.003=30.019 则尺长方程为: lt =30+0.019+1.25×10-5×30×(t-20℃) m
|  |  | 2 | 2 |  | 已知钢尺的尺长方程式 l t =30-0.009+1.25×10 -5×(t-20℃)×30米，丈量倾斜面上A、B两点间的距离为75.813米，丈量时温度为 -5℃，测得hAB=-3.960米，求AB的实际水平距离 | 10