## Sheet1
难易程度 | 课程目标（输入1/2/3/4/5） | 知识点标签（多个用；隔开） | 所在章/单元 | 所在节 | 所在小节 | 题干（填空题的空用[]表示） | 答案（填空题每个答案之间用&隔开。例如：答案1&答案2） | 填空题每个空多少分（分与分之间用&隔开。如4个空：1&2&3&4）
|  |  | 7 |  |  | 控制测量主要包括[]控制测量和[]控制测量；前者主要的方法有[]、[]、[]、[]等，后者主要方法有[]和[] | 平面&高程&三角测量&三边测量&边角测量&导线测量&水准测量&三角高程测量 | 2&2&2&2&2&2&2&2
|  |  | 7 |  |  | 我国国家三角测量分为[]等级，每个三角点都埋[]，并且设立[]，以便于观测 | 四&标石&觇标 | 2&2&2
|  |  | 7 |  |  | 直接为测图服务而建立的控制测量称[]控制测量，它的精度比较低，边长短，一般可采用[]、[]、[]、[]等方法进行 | 图根&小三角测量&测角交会&测边交会&导线测量 | 2&2&2&2&2
|  |  | 7 |  |  | 独立的图根三角测量，除观测三角形的内角外，至少必须丈量[]，并测定[]，其目的是为了计算[]、[]以及[] | 一条基线&基线的方位角&各边长&各边方位角&各点的坐标 | 2&2&2&2&2
|  |  | 7 |  |  | 小三角测量的主要特点是[]，[]，[]，以及内业计算采用[] | 控制测区范围小&边长短&测角精度要求高&近似平差计算 | 2&2&2&2
|  |  | 7 |  |  | 图根三角测量，一般平均边长为[]，测角中误差为[]秒，起始边的相对中误差为[]，三角形的最大闭合差为[]秒。 | 不超过测图的最大视距的1.7倍&±20″&1:10000&±60″ | 2&2&2&2
|  |  | 7 |  |  | 我国国家三角测量分为[]个等级，国家水准测量分为[]个等级。 | 4个&4个 | 2&2
|  |  | 7 |  |  | 小地区平面控制网应视测区面积大小分级，建立测区的[]和[] | 首级控制&图根控制 | 2&2
|  |  | 7 |  |  | 小地区控制网的控制点密度通常取决于[]和 [] | 测图比例尺&地物地貌的复杂程度 | 2&2
|  |  | 7 |  |  | 导线按形状可分为：①[]；②[]；③[]。 | 闭合导线&附合导线&支导线 | 2&2&2
|  |  | 7 |  |  | 单圈闭合导线角度闭合差的分配原则是[]。 | 平均分配角度闭合差，而符号相反。如不能平均分配，则可对短边夹角和长、短边夹角给以较大的改正数。 | 2
|  |  | 7 |  |  | 经纬仪视距导线坐标增量闭合差产生的主要原因是由于测量[]和[]存在误差，其中[]误差大于[]误差。 | 角度&边长&测边&测角 | 2&2&2&2
|  |  | 7 |  |  | 导线测量的分类，按测边的方法不同，可分为(a)[]； (b)[]；(c)[]； (d)[]。 | 经纬仪导线测量&视距导线测量&视差导线测量&电磁波测距导线测量 | 2&2&2&2
|  |  | 7 |  |  | 导线测量的外业工作主要项目有：(a)[]；(b)[]；(c)[]；(d)[] | 踏查选点埋桩&测量导线右角（左角）&测量导线边长&测量起始边方位角或与已知高级边的连结，测量连结角与连接边 | 2&2&2&2
|  |  | 7 |  |  | 导线测量内业计算主要包括两大方面：(a)[]；(b)[]。前者主要内容是①[]；②[]；③[]；④[]；⑤[]。 | 导线点的坐标&导线点的高程&角度闭合差的计算与调整&方位角的推算&计算各边的坐标增量&坐标增量闭合差的计算与调整&推算各导线点坐标 | 2&2&2&2&2&2&2
|  |  | 7 |  |  | (坐标正算问题是已知[]，计算[]；坐标反算问题是已知[]，计算[]。 | 两点的边长和方位角&纵坐标增量、横坐标增量&两点的纵坐标增量、横坐标增量&两点的边长和方位角 | 2&2&2&2
|  |  | 7 |  |  | 国家高程控制测量采用水准测量的方法，从高级到低级逐级控制，共分[]等级。[]等水准测量是直接为地形测图和工程建设服务。测区较小，图根控制点的高程可采用[]和[]方法测定。 | 四&四 &五等水准测量&三角高程测量 | 2&2&2&2
|  |  | 7 |  |  | 四等水准测量应使用不低于[]级的水准仪以及[]水准尺。每一测站观测时都应检查[]读数差和[]测量高差之差。 | S3&红黑双面&红黑面水准尺&黑面测量和红面 | 2&2&2&2
|  |  | 7 |  |  | 三角高程测量是根据[]学的原理，两点间水平距离是用[]方法测量求得的。三角高程测量在测站应观测[]，应量[]和[]。 | 三角学&三角测量&竖直角&仪器高&目标的觇标高 | 2&2&2&2&2
|  |  | 7 |  |  | 建立小地区高程控制网的方法主要有[]和[]。 | 三、四等水准测量&三角高程测量 | 2&2