## Sheet1
难易程度 | 课程目标（输入1/2/3/4/5） | 知识点标签（多个用；隔开） | 所在章/单元 | 所在节 | 所在小节 | *题干 | *分值 | 少选分值 | *答案 | *选项1 | *选项2 | *选项3 | *选项4 | 选项5 | 选项6 | 选项7
[6 empty] | 基坑开挖影响范围内的（）构成基坑周边环境。 | 2 | 1 | ABCD | *选项1: A、建筑物; *选项2: B、道路; *选项3: C、地下设施; *选项4: D、地下水体
[6 empty] | 支护结构按工作机理和支护形式分包括（）。 | 2 | 1 | ABC | *选项1: A、重力式结构; *选项2: B、支挡式结构; *选项3: C、加固式结构; *选项4: D、地下连续墙
[6 empty] | 基坑支护设计计算包括（）。 | 2 | 1 | ABCD | *选项1: A、水压力和土压力; *选项2: B、基坑稳定性; *选项3: C、支挡结构内力; *选项4: D、基坑变形分析
[6 empty] | 基坑变形验算主要包括（）。 | 2 | 1 | ABC | *选项1: A、围护墙体变形; *选项2: B、坑底隆起变形; *选项3: C、坑外地表沉降; *选项4: D、地下水的控制
[6 empty] | 基坑支护结构基本功能包括（） | 2 | 1 | ABCD | *选项1: A、提供地下工程安全施工的空间; *选项2: B、保证主体工程地基和桩基的安全; *选项3: C、保证周边环境安全; *选项4: D、一般具有防渗帷幕的作用
[6 empty] | 基坑工程勘查阶段包括（） | 2 | 1 | BCD | *选项1: A、设计勘察; *选项2: B、初步勘察; *选项3: C、详细勘察; *选项4: D、施工勘察
[6 empty] | 土钉墙的类型包括（）。 | 2 | 1 | AB | *选项1: A、单一土钉墙; *选项2: B、复合土钉墙; *选项3: C、锚杆复合土钉墙; *选项4: D、水泥土桩复合土钉墙
[6 empty] | 支护结构设计地基模型分为（）。 | 2 | 1 | ABD | *选项1: A、文克勒地基模型; *选项2: B、弹性半空间地基模型; *选项3: C、库伦地基模型; *选项4: D、有限压缩层地基模型
[6 empty] | 弹性支点法假设（）。 | 2 | 1 | AB | *选项1: A、支点力为不同刚度系数的弹簧; *选项2: B、基坑开挖面以下为弹性地基; *选项3: C、适用于支护结构的各个部位; *选项4: D、与弹性地基梁法完全一致
[6 empty] | 基坑变形分析包括（）。 | 2 | 1 | ABCD | *选项1: A、支挡结构变形; *选项2: B、坑内外土体变形; *选项3: C、坑底隆起; *选项4: D、地表沉降及水平位移
[6 empty] | 下列属于支挡式结构构件的是（）。 | 2 | 1 | ABCD | *选项1: A、桩; *选项2: B、地下连续墙; *选项3: C、锚杆; *选项4: D、内支撑
[6 empty] | 下列属于支挡式结构构件的是（）。 | 2 | 1 | ABC | *选项1: A、冠梁; *选项2: B、腰梁; *选项3: C、立柱; *选项4: D、土钉
[6 empty] | 计算拉锚式与支撑式支护结构设计按应实际工况进行，实际工况一般包括（）。 | 2 | 1 | ABD | *选项1: A、拉锚与支撑设置时; *选项2: B、开挖至坑底时; *选项3: C、主体地下结构施工时; *选项4: D、拉锚与支撑拆除时
[6 empty] | 进行支护桩排桩设计，桩型包括（）。 | 2 | 1 | ABCD | *选项1: A、混凝土灌注桩; *选项2: B、型钢桩; *选项3: C、钢管桩; *选项4: D、型钢水泥土搅拌桩
[6 empty] | 进行支护桩排桩设计，其间距确定应考虑的因素（）。 | 2 | 1 | ABCD | *选项1: A、土的稳定性; *选项2: B、土压力; *选项3: C、结构内力; *选项4: D、经济合理性
[6 empty] | 对于地下连续墙墙体厚度，依据工程墙体要求、机械设备情况确定，一般为（）。 | 2 | 1 | ABCD | *选项1: A、600mm; *选项2: B、800mm; *选项3: C、1000mm; *选项4: D、1200mm
[6 empty] | 地下连续墙槽段形状常用的有（）。 | 2 | 1 | ABC | *选项1: A、一字型; *选项2: B、L型; *选项3: C、T型; *选项4: D、H型
[6 empty] | 地下连续墙槽段锁口宜采用（）等柔性接头。 | 2 | 1 | ABCD | *选项1: A、圆形锁口管接头; *选项2: B、波纹管接头; *选项3: C、工字型钢接头; *选项4: D、混凝土预制接头
[6 empty] | 支护结构与主体结构可采用的结合方式有（）。 | 2 | 1 | ABC | *选项1: A、两墙合一; *选项2: B、水平支撑与水平构件相结合; *选项3: C、竖向支撑与竖向构件相结合; *选项4: D、水平支撑与竖向支撑相结合
[6 empty] | 旋喷桩喷管类型包括（）。 | 2 | 1 | ABCD | *选项1: A、单喷管; *选项2: B、二重喷管; *选项3: C、三重喷管; *选项4: D、多重喷管
[6 empty] | 旋喷桩喷管喷射形式包括（）。 | 2 | 1 | ABC | *选项1: A、旋喷法; *选项2: B、定喷法; *选项3: C、摆喷法; *选项4: D、摇喷法
[6 empty] | 在进行水泥土挡墙墙体正截面应力验算时，需选择内力最不利截面和水泥土强度较低的截面。计算截面包括（）。 | 2 | 1 | ABC | *选项1: A、主被动土压力相等处; *选项2: B、基坑底面处; *选项3: C、墙截面突变出; *选项4: D、墙底端处
[6 empty] | SMW工法水泥土搅拌桩墙中型钢布设方式（）。 | 2 | 1 | ABC | *选项1: A、密插型; *选项2: B、插二跳一; *选项3: C、插一跳一型; *选项4: D、插二跳二型
[6 empty] | 土钉墙的土钉类型包括（）。 | 2 | 1 | ABC | *选项1: A、钻孔注浆型土钉; *选项2: B、打入钢花管注浆土钉; *选项3: C、射入型土钉; *选项4: D、埋入注浆土钉
[6 empty] | 土钉墙中土钉的工作机理（）。 | 2 | 1 | ABCD | *选项1: A、箍束骨架作用; *选项2: B、分担作用; *选项3: C、应力传递与扩散作用; *选项4: D、对坡面变形的约束作用
[6 empty] | 土钉墙土钉的注浆方式包括（）。 | 2 | 1 | ABCD | *选项1: A、重力注浆; *选项2: B、低压注浆; *选项3: C、高压注浆; *选项4: D、二次注浆
[6 empty] | 基坑开挖下列叙述正确的是（）。 | 2 | 1 | ABCD | *选项1: A、基坑支护结构必须在达到设计要求的强度后，方可开挖下层土方; *选项2: B、严禁提前开挖和超挖; *选项3: C、基坑开挖应按设计和施工方案的要求，分层、分段、均衡开挖; *选项4: D、基坑开挖应采取措施防止碰撞支护结构、工程桩或扰动基底原状土土层
[6 empty] | 试验锚杆的（）应与工程锚杆相同。 | 2 | 1 | ABC | *选项1: A、参数; *选项2: B、材料; *选项3: C、施工工艺; *选项4: D、操作工人
[6 empty] | 基坑支护技术主要包括基坑的（），同时包括地下水的控制和土方开挖。 | 2 | 1 | ABCD | *选项1: A、勘察; *选项2: B、设计; *选项3: C、施工; *选项4: D、检测技术
[6 empty] | 为进行建(构)筑物地下部分的施工由地面向下开挖出的空间（）。 | 2 | 1 | AC | *选项1: A、基坑; *选项2: B、集水井; *选项3: C、基槽; *选项4: D、排水沟
[6 empty] | 基坑周边环境是指与基坑开挖相互影响的周边（）的统称。 | 2 | 1 | ABCD | *选项1: A、建(构)筑物; *选项2: B、地下管线C、; *选项3: 道路; *选项4: D、岩土体与地下水体
[6 empty] | 基坑支护是指为保护地下主体结构施工和基坑周边环境的安全，对基坑采用的临时性（）的措施。 | 2 | 1 | ABCD | *选项1: A、支挡; *选项2: B、加固; *选项3: C、保护; *选项4: D、地下水控制
[6 empty] | 支挡式结构是指以（）为主要构件，或以挡土构件为主要构件的支护结构。 | 2 | 1 | ABD | *选项1: A、挡土构件; *选项2: B、锚杆; *选项3: C、楼盖; *选项4: D、支撑
[6 empty] | 锚杆是由（）以及套管、连接器所组成的一端与支护结构构件连接，另一端锚固在稳定岩土体内的受拉杆件。 | 2 | 1 | ACD | *选项1: A、杆体; *选项2: B、土钉; *选项3: C、注浆形成的固结体; *选项4: D、锚具
[6 empty] | 土钉墙是指由随基坑开挖分层设置的、纵横向密布的（）所组成的支护结构。 | 2 | 1 | ACD | *选项1: A、土钉群; *选项2: B、锚杆; *选项3: C、喷射混凝土面层; *选项4: D、原位土体
[6 empty] | 地下水控制是指为保证（）的正常施工，防止地下水变化对基坑周边环境产生影响所采用的截水、降水、排水、回灌等措施。 | 2 | 1 | BCD | *选项1: A、截水帷幕; *选项2: B、支护结构; *选项3: C、基坑开挖; *选项4: D、地下结构
[6 empty] | 降水是指为防止地下水通过（）流入基坑，用抽水井或渗水井降低基坑内外地下水位的方法。 | 2 | 1 | BD | *选项1: A、锚杆; *选项2: B、基坑侧壁; *选项3: C、支撑; *选项4: D、基底
[6 empty] | 基坑支护功能应保证基坑周边（）的安全和正常使用。 | 2 | 1 | ABCD | *选项1: A、建筑物; *选项2: B、构筑物; *选项3: C、地下管线; *选项4: D、道路
[6 empty] | 基坑支护应按实际的基坑周边建筑物、地下管线、道路和施工荷载等条件进行设计。设计中应提出明确的（）等基坑使用要求。 | 2 | 1 | ABC | *选项1: A、基坑周边荷载限值; *选项2: B、地下水; *选项3: C、地表水控制; *选项4: D、主体结构
[6 empty] | 支护结构按平面结构分析时，应按基坑各部位的（）等因素划分设计计算剖面。对每一计算剖面，应按其最不利条件进行计算。 | 2 | 1 | ABC | *选项1: A、开挖深度; *选项2: B、周边环境条件; *选项3: C、地质条件; *选项4: D、降水条件
[6 empty] | 基坑支护设计前，应查明下列基坑周边环境条件，包括既有建筑物的（）等； | 2 | 1 | ABCD | *选项1: A、结构类型、层数、位置、; *选项2: B、基础形式和尺寸、埋深; *选项3: C、使用年限; *选项4: D、用途
[6 empty] | 基坑支护设计前，应查明下列基坑周边环境条件，包括各种既有（）等；对既有供水、污水、雨水等地下输水管线，尚应包括其使用状况及渗漏状况。 | 2 | 1 | ABCD | *选项1: A、地下管线; *选项2: B、地下构筑物的类型、位置、尺寸、埋深; *选项3: C、使用年限; *选项4: D、用途
[6 empty] | 基坑支护设计前，应查明下列基坑周边环境条件，包括道路的（）以及最大车辆荷载等。 | 2 | 1 | ABCD | *选项1: A、类型; *选项2: B、位置; *选项3: C、宽度; *选项4: D、道路行驶情况
[6 empty] | 下列支护结构（）属于支挡式结构。 | 2 | 1 | ABCD | *选项1: A、锚拉式结构; *选项2: B、支撑式结构; *选项3: C、悬臂式结构; *选项4: D、双排桩
[6 empty] | 锚拉式支挡结构，可将整个结构分解为（）分别进行分析；挡土结构宜采用平面杆系结构弹性支点法进行分析。 | 2 | 1 | ABCD | *选项1: A、挡土结构; *选项2: B、锚杆; *选项3: C、腰梁; *选项4: D、冠梁
[6 empty] | 支撑式支挡结构，可将整个结构分解为（）分别进行分析；挡土结构宜采用平面杆系结构弹性支点法进行分析。 | 2 | 1 | ABCD | *选项1: A、挡土结构; *选项2: B、内支撑结构; *选项3: C、腰梁; *选项4: D、冠梁
[6 empty] | 锚拉式和支撑式支挡结构的设计工况应包括（）的状态。 | 2 | 1 | ABCD | *选项1: A、基坑开挖至坑底; *选项2: B、锚杆设置后的开挖; *选项3: C、支撑设置后的开挖; *选项4: D、拆除锚杆或支撑时的状态
[6 empty] | 排桩的桩型与成桩工艺应根据桩所穿过土层的性质、地下水条件及基坑周边环境要求等选择（）或型钢水泥土搅拌桩等桩型。 | 2 | 1 | ABCD | *选项1: A、混凝土灌注桩; *选项2: B、型钢桩; *选项3: C、钢管桩; *选项4: D、钢板桩
[6 empty] | 地下连续墙的墙体厚度宜按成槽机的规格，选取（）mm。 | 2 | 1 | ABCD | *选项1: A、600; *选项2: B、800; *选项3: C、1000; *选项4: D、1200
[6 empty] | 地下连续墙宜采用（）或混凝土预制接头等柔性接头。 | 2 | 1 | ABCD | *选项1: A、圆形锁口管接头; *选项2: B、波纹管接头; *选项3: C、楔形接头; *选项4: D、工字形钢接头
[6 empty] | 钢筋土钉杆体的制作安装时，钢筋使用前，应调直并清除污锈；当钢筋需要连接时，宜采用（）。 | 2 | 1 | ABC | *选项1: A、搭接焊; *选项2: B、帮条焊; *选项3: C、双面焊; *选项4: D、对接焊
[6 empty] | 重力式水泥土墙的正截面应力验算时，计算截面应包括（）。 | 2 | 1 | ABC | *选项1: A、基坑面以下主动、被动土压力强度相等处; *选项2: B、基坑底面处; *选项3: C、水泥土墙的截面突变处; *选项4: D、墙顶面处
[6 empty] | 水泥土墙宜采用水泥土搅拌桩相互搭接形成的（）形式，也可采用水泥土搅拌桩相互搭接成形式。 | 2 | 1 | AB | *选项1: A、格栅状结构; *选项2: B、实体的结构; *选项3: C、单排桩; *选项4: D、无所谓
[6 empty] | 基坑降水可采用（）等方法。 | 2 | 1 | ABC | *选项1: A、管井; *选项2: B、真空井点; *选项3: C、喷射井点
[6 empty] | 基坑开挖应按支护结构设计规定的（）开挖。 | 2 | 1 | ABC | *选项1: A、施工顺序; *选项2: B、开挖深度; *选项3: C、分层
[6 empty] | 软土基坑开挖应按（）以及适时的原则开挖。 | 2 | 1 | ABCD | *选项1: A、分层; *选项2: B、分段; *选项3: C、对称; *选项4: D、均衡
[6 empty] | 当基坑开挖面上方的（）未达到设计要求时，严禁向下超挖土方。 | 2 | 1 | ABC | *选项1: A、锚杆; *选项2: B、土钉; *选项3: C、支撑
[6 empty] | 安全等级为（）的支护结构，在基坑开挖过程与支护结构使用期内，必须进行支护结构的水平位移监测和基坑开挖影响范围内建（构）筑物、地面的沉降监测。 | 2 | 1 | AB | *选项1: A、一级; *选项2: B、二级; *选项3: C、三级
[6 empty] | 基坑周边（）等荷载严禁超过设计要求的地面荷载限值。 | 2 | 1 | ABC | *选项1: A、施工材料; *选项2: B、设施; *选项3: C、车辆