## Sheet1
难易程度 | 课程目标（输入1/2/3/4/5） | 知识点标签（多个用；隔开） | 所在章/单元 | 所在节 | 所在小节 | 题干 | 分值 | 答案
|  |  | 6 |  |  | 设有一组不等精度观测值L1、L2、L3，L1中误差m1=±3mm，L2中误差m2=±4mm，L3中误差m3=±5mm。据此可求出三组权值∶(a)p1=1，p2=9/16，p3=9/25；(b)p1=16/9，p2=1，p3=16/25；(c)p1=25/9，p2=25/16，p3=1。在求加权平均值时，这三组的权都可以使用 | 1 | T
|  |  | 6 |  |  | 设两个变量X与Y，其中误差分别为mx=±30"、my=±20"，则X+Y的中误差为±36"，X-Y的中误差为±22" | 1 | F
|  |  | 6 |  |  | 在测量过程中，存在偶然误差，此种误差可以采用一定的观测方法或计算改正数的方法加以消除 | 1 | F
|  |  | 6 |  |  | 用同一钢尺在相同条件下丈量两条直线，丈量结果：一条长100米，一条长200米，其相对误差均为1/3000，这说明该两条直线丈量精度相同 | 1 | T