## Sheet1
难易程度 | 课程目标（输入1/2/3/4/5） | 知识点标签（多个用；隔开） | 所在章/单元 | 所在节 | 所在小节 | *题干 | *分值 | *参考答案
适中 | 2 |  |  |  |  | GIS开发的过程包括哪些步骤 | 10 | 可行性分析、需求分析、总体设计、详细设计、系统开发与实施（编码）、系统测试、系统运行、维护与评价。
难 | 2 |  |  |  |  | 地理信息科学相关的核心技术有哪些？ | 10 | 计算机科学、海量存储、卫星图象、宽带网络、互操作等，围绕主题讲述，相关即可。
适中 | 2 |  |  |  |  | 请简述卫星导航系统控制端三个组成部分的功能。 | 10 | 控制端的三个组成部分分别是跟踪站、主控站和注入站。跟踪站实时跟踪卫星，获取其实时数据，并将这些数据发送给主控站；主控站根据数据计算卫星轨迹，判断是否需要修正，并将修正数据发送给注入站；注入站在卫星经过时，将修正信息发送给卫星。
难 | 2 |  |  |  |  | 请简述什么是北斗短报文技术。 | 10 | 短报文技术，是指北斗地面终端和北斗卫星、北斗地面监控站之间能够直接通过卫星信号，进行双向的信息传递。该技术以短报文为传输基本单位，是北斗系统特有的服务。
适中 | 2 |  |  |  |  | 摄影测量技术有哪些优势？ | 10 | （1）无需接触物体本身获得被摄物体信息；（2）由二维影像重建三维目标；（3）面采集数据方式；（4）同时提取物体的几何与物理特性；
适中 | 2 |  |  |  |  | 摄影测量学主要研究内容包括哪些？ | 10 | 获取被摄物体的影像，研究单张和多张像片影像的处理方法，包括理论、设备和技术，以及将所测得的结果以图解形式或数字形式输出的方法和设备。
适中 | 2 |  |  |  |  | 变形监测网的坐标系和基准选取应遵循哪些原则？ | 10 | 变形体的范围较大且形状不规则时，可选择已有的大地坐标系统。 对于那些具有明显结构性特征的变形体，最好采用基于监测体的坐标系统。一旦选定了固定基准，该基准在整个变形监测时期应保持不变。当仅对目标点的相对运动感兴趣时，可不设参考点，这时可采用自由基准。
难 | 2 |  |  |  |  | 与测图控制网相比，试述施工控制网的特点？ | 10 | 1) 控制的范围较小，控制点的密度较大，精度要求较高 2) 使用频繁 3) 受施工干扰大 4) 控制网的坐标系与施工坐标系一致 5) 投影面与工程的平均高程面一致 6) 有时分两级布网，次级网可能比首级网的精度高
适中 | 2 |  |  |  |  | 国家高程控制网布设的目的和任务是什么？ | 10 | （1）在全国范围内建立统一的高程控制网，为地形图测图和工程建设提供必要的高程控制； （2）为地壳垂直运动、海面地形及其变化和大地水准面形状等地球科学研究提供精确的高程数据。
难 | 2 |  |  |  |  | 在椭球面大地测量计算中，什么是大地测量主题的正算和反算问题？ | 10 | （1）已知P1点的大地坐标及其至P2点的大地方位角A12和距离S12（大地线），计算P2点的大地坐标和大地方位角A21； （2）已知P1和P2点的大地坐标和大地方位角，计算两点的正、反方位角及其距离。
适中 | 2 |  |  |  |  | 地貌的主要表示方法有哪些？ | 10 | 地貌的主要表示方法有晕渲法、等高线法和分层设色法等。
适中 | 2 |  |  |  |  | 什么是空间信息可视化？ | 10 | 空间信息可视化是运用计算机图形学、地图学和图像处理技术，将空间信息输入、处理、查询、分析以及预测的数据和结果用符号、图形、图像，并结合图表、文字、表格视频等可视化形式显示，并进行交互处理的理论、方法和技术。
适中 | 2 |  |  |  |  | 请列举我国的主要遥感卫星系统。 | 10 | 风云气象卫星、资源卫星、环境卫星、海洋卫星、高分系列卫星。
适中 | 3 |  |  |  |  | 简要列举遥感大数据时代遥感数据的主要特点。 | 10 | 遥感大数据时代，数据呈现出多传感器、多时相、多分辨率、多要素“四多”新特点。