## Sheet1
难易程度 | 课程目标（输入1/2/3/4/5） | 知识点标签（多个用；隔开） | 所在章/单元 | 所在节 | 所在小节 | *题干（填空题的空用[]表示） | *答案（填空题每个答案之间用&隔开。例如：答案1&答案2） | *填空题每个空多少分（分与分之间用&隔开。如4个空：1&2&3&4）
[6 empty] | 根据生产方法，磷肥主要分为[]和[]两大类。 | 湿法磷肥（酸法磷肥）&热法磷肥 | 1&1
[6 empty] | 制硫酸用的硫铁矿有[]、[]和[]三种。 | 普通硫铁矿&浮选尾砂 &含煤硫铁矿 | 1&1&1
[6 empty] | 目前，作为用于生产硼酸和硼砂的硼矿主要是[]。 | 硼镁矿 | 1
[6 empty] | 根据组成及性质差别，天然气可分为[]和[]。 | 干气&湿气 | 1&1
[6 empty] | 根据成因不同，天然气可分为[]和[]。 | 伴生气&非伴生气 | 1&1
[6 empty] | 根据酸气含量，天然气可分为[]和[]。 | 酸性天然气&洁气 。 | 1&1
[6 empty] | 温度增高，原油黏度[]；压力增高，原油黏度[]。 | 降低 &增大 | 1&1
[6 empty] | 溶解气量增加，原油黏度[]；轻质油分增加，原油黏度[]。 | 降低&降低 | 1&1
[6 empty] | 原油的凝固点大约在[]℃之间。原油中含硫量较小，一般小于[]。 | -50~35&1% | 1&1
[6 empty] | 原油中含胶量一般在[]之间。 | 5%~20% | 1
[6 empty] | 按组成分类，原油分为[]、[]、中间基原油。 | 石蜡基原油&环烷基原油 | 1&1
[6 empty] | 按硫含量分类，原油可分为[]、[]和[]。 | 低硫原油&含硫原油&高硫原油 | 1&1&1
[6 empty] | 按相对密度分类，原油可分为[]、中质原油、[]和[]。 | 轻质原油&重质原油&特稠原油 | 1&1&1
[6 empty] | 按氮含量分类，原油可分为[]和[]。 | 低氮原油&高氮原油 | 1&1
[6 empty] | 目前，炼油厂广泛采用的是[]和[]联合作用的脱盐方法，即所谓[]。 | 加破乳剂&高压电场&电脱盐脱水（电脱） | 1&1&1
[6 empty] | 减压蒸馏的核心设备是[]和[]。 | 减压蒸馏塔&抽真空系统 | 1&1
[6 empty] | 汽油的质量指标，最重要的是[]、[]和[]。 | 馏分组分&辛烷值&安定性 | 1&1
[6 empty] | 原油电脱的温度一般为[]℃；操作压力一般为[]MPa；破乳剂的用量一般为[]μg/g；原油在强电场内的停留时间一般为[]min。 | 105~140&0.8~2 &10~30&2 | 1&1&1&1
[6 empty] | 人为规定抗爆性极好的[]的辛烷值为100，抗爆性极差的[]的辛烷值为0。 | 异辛烷&正庚烷 | 1&1
[6 empty] | 人为规定抗爆性极差的正庚烷的辛烷值为[]，抗爆性极好的异辛烷辛烷值为[]。 | 0&100 | 1&1
[6 empty] | 原油的二次加工常用方法主要有：[]、[]、[]和[]。 | 热裂化&催化裂化&加氢裂化&催化重整 | 1&1&1&1
[6 empty] | 减黏裂化的目的是将重质油轻度裂化，使所得的燃料油[]和[]降低。 | 黏度&凝固点 | 1&1
[6 empty] | 催化裂化是在催化剂的存在下，于[]℃左右温度条件下进行的。 | 500 | 1
[6 empty] | 加氢裂化催化剂是具有[]活性和[]活性的双功能催化剂。 | 加氢 &裂化 | 1&1
[6 empty] | 目前，炼油厂采用的加氢过程主要有两大类：[]和[]。 | 加氢精制&加氢裂化 | 1&1
[6 empty] | 加氢裂化反应器有[]、沸腾床（流化床）和[]。 | 固定床&悬浮床 | 1&1
[6 empty] | 加氢精制的目的是脱除原料油中的氧、硫、氮等杂原子化合物和[]，以改善加氢裂化所得油品的质量。 | 二烯烃 | 1
[6 empty] | 一段加氢裂化流程中只有一个反应器，上段为[]，下段为[]。 | 加氢精制&加氢裂化 | 1&1
[6 empty] | 两段加氢裂化流程中有两个反应器，第一个反应器为[]，第二个反应器为[]。 | 加氢精制&加氢裂化 | 1&1
[6 empty] | 重整的目的是[]或[]。 | 提高汽油的辛烷值&制取芳烃 | 1&1
[6 empty] | 重整可分为[]和[]两种，工业上常用的是[]。 | 热重整&催化重整&催化重整 | 1&1
[6 empty] | 目前，工业上使用的预脱砷方法主要有三种：[]、[]和[]。 | 吸附法&氧化法&加氢法 | 1&1&1
[6 empty] | 实现焦化的工艺过程主要有3种：[]、[]和[]。 | 釜式焦化&延迟焦化&流化焦化 | 1&1&1
[6 empty] | 由于成煤植物和生成条件不同，煤一般可分为三大类：[]、[]、腐泥煤。 | 腐植煤&残植煤 | 1&1
[6 empty] | 按煤化程度不同，腐植煤可分为[]、[]、烟煤、无烟煤四个大类。 | 泥炭&褐煤 | 1&1
[6 empty] | 煤化阶段是在不同深度的地壳内进行的，作用的主要因素是[]、[]及作用时间等。 | 地壳温度&压力 | 1&1
[6 empty] | []是促使煤化程度加深的主要因素。 | 温度 | 1
[6 empty] | 煤化程度越高，煤中有机质的芳构化程度越[]（低/高），含氧量越[]（低/高），煤就越难在低温下氧化。 | 高&低 | 1&1
[6 empty] | 煤的主体结构是[]；煤的结构单元由[]和[]两部分构成。 | 三维空间聚合物（结构）&核心&外围 | 1&1&1
[6 empty] | 一般将煤的氧化分为五级，即[]、[]、[]、[]和[]。 | 表面氧化&轻度氧化&中度氧化&深度氧化&彻底氧化 | 1&1&1&1&1
[6 empty] | 工业上，三种固定氮的方法分别是[]、[]、[]。 | 电弧法&氰氨法&合成氨法 | 1&1&1
[6 empty] | []是烃类蒸气转化最有效的催化剂，催化剂中NiO的含量一般在[]为宜。 | 镍&4%~30% | 1&1
[6 empty] | 合成氨中，烃类蒸气转化法制合成气时，对加入空气的要求是（CO+H2）：N2=[]。 | 3.1~3.2 | 1
[6 empty] | []是烃类蒸气转化的关键设备之一，有若干根转化管的加热辐射段及回收热量的对流段两部分组成。 | 一段转化炉 | 1
[6 empty] | 合成氨中，制备合成气时，重油气化工艺流程主要是由[]、[]和炭黑清除等部分组成。 | 气化&热能回收 | 1&1
[6 empty] | 湿法脱硫方法较多，根据脱硫过程的特点可分为[]、[]和化学-物理综合吸收法。 | 化学吸收法&物理吸收法 | 1&1
[6 empty] | 合成氨工业中，一氧化碳的中温变换主要采用[]为主体的催化剂，低温变换主要采用[]为催化剂。 | Fe2O3（三氧化二铁）&CuO（氧化铜） | 1&1
[6 empty] | 根据催化剂的活性温度及抗硫性能，合成氨变换反应催化剂可分为三类：[]、铜锌系和[]催化剂。 | 铁铬系（催化剂）&钴钼系 | 1&1
[6 empty] | 以轻质烃类（如天然气、石脑油等）为原料制取合成气时，合成气中一氧化碳含量较低，需采用[]流程。 | 中-低变串联（中温变换-低温变换串联） | 1
[6 empty] | 以渣油或固体燃料为原料制取合成气时，由于一氧化碳含量较高，需采用[]流程。 | 多段中温变换 | 1
[6 empty] | 目前，脱除少量CO的方法有[]、[]和[]。 | 铜氨液吸收法&液氮洗涤法&甲烷化法 | 1&1&1
[6 empty] | 汽油的辛烷值越[]，则抗爆性能越好。 | 大 | 1
[6 empty] | 矿石的热化学处理可分为[]、焙烧、[]和[]。 | 煅烧&烧结&熔融 | 1&1&1
[6 empty] | 在选矿时，如将有用矿物成分浮入泡沫产物中，而将脉石矿物留在矿浆中，则称为[]；反之，则称为[]。 | 正浮选&反浮选 | 1&1
[6 empty] | 湿法磷酸生产过程中，反应时间的长短主要取决于硫酸钙晶体的生长时间，一般控制在[]h 。 | 4~6 | 1
[6 empty] | 工业生产中，为保证使硫铁矿中的硫尽量转化为二氧化硫，通常在[]℃以上高温下进行焙烧。 | 600 | 1
[6 empty] | 焙烧硫铁矿制硫酸时，当吸收剂中H2SO4含量为[]时，三氧化硫的吸收率最大，浓度过高或或过低会使吸收率降低。 | 98.3% | 1
[6 empty] | 在硫酸生产中，进塔酸温度控制在[]℃，吸收出塔温度控制在[]℃。 | 50~60&70~80 | 1&1
[6 empty] | 工业生产中，获得的稀硝酸的浓度为[]，浓硝酸的浓度为[]。 | 50%~70% &95%~100% | 1&1
[6 empty] | 浸取可分为物理浸取、[]和[]。 | 化学浸取&细菌浸取 | 1&1
[6 empty] | 国内硫酸的生产以[]为主要原料，国外主要以[]为原料。 | 硫铁矿&硫磺 | 1&1
[6 empty] | 目前，国内外均采用[]系催化剂进行氨催化氧化制NO。 | 铂 | 1
[6 empty] | 苛化法是利用纯碱水溶液与[]反应制烧碱。 | 石灰乳 | 1
[6 empty] | 影响尿素合成的主要因素有：[]、[]、[]及反应时间等。 | 温度&原料配比&压力 | 1&1&1
[6 empty] | 工业生产中，硝酸铵的生产方法主要有[]和[]。 | 中和法&转化法 | 1&1
[6 empty] | 芳烃的热稳定性很高，在一般裂解温度下不易发生开环反应，而易发生两种反应，一种是[]反应，另一种是烷基侧链芳烃的侧链发生断裂反应生成苯、甲苯、二甲苯。 | 芳烃的脱氢缩合 | 1
[6 empty] | 在裂解反应中，原料愈轻，乙烯收率愈[]。随着烃分子量增大，N+A含量增加，液态裂解产物收率逐渐[]。 | 高&增加 | 1&1
[6 empty] | 烃类裂解原料中，特性因数K值愈大，则乙烯收率愈[]。 | 高 | 1
[6 empty] | 烃类裂解原料的BMCI值越[]，乙烯收率越高。 | 小 | 1
[6 empty] | 对于烃类裂解反应，[]烃分压对增产乙烯，抑制二次反应产物的生成都是有利的。 | 降低 | 1
[6 empty] | 管式裂解炉主要由[]和[]两大部分组成。 | 炉体&裂解管 | 1&1
[6 empty] | 不停炉清焦分[]和水蒸气、H2清焦法两种。 | 交替裂解法 | 1
[6 empty] | 工业上采用的裂解气分离方法，主要有[]、[]、吸附分离法和[]四种。 | 深冷分离法&油吸收精馏法&络合物分离法 | 1&1&1
[6 empty] | 乙烯生产中常采用脱除乙炔的方法是[]和[]。 | 溶剂吸收法&催化加氢法 | 1&1
[6 empty] | 由于加氢脱炔在裂解气分离过程所处的部位不同，有[]和[]两种。 | 前加氢脱炔&后加氢脱炔 | 1&1
[6 empty] | 对于产量大的基本有机化学工业生产而言，具有重要价值的氧化剂是[]。 | 气态氧 | 1
[6 empty] | 由于所用催化剂的类型和反应物系相态的不同，催化氧化反应有[]和非均相催化氧化。 | 均相催化氧化 | 1
[6 empty] | 工业上采用的氧化促进剂主要有两类：一类是有机含氧化合物，另一类是[]。 | 溴化物 | 1
[6 empty] | 在配位催化氧化反应中，所用的催化剂是由[]和配位体构成的。 | 中心金属离子 | 1
[6 empty] | 煤的热化学转化是煤炭加工的最重要的方法，包括煤的干馏、[]和[]等。 | 气化&液化 | 1&1
[6 empty] | 煤的热解过程大致可分为三个阶段：[]、[]及[]。 | 干燥脱气阶段&活泼分解阶段&二次脱气阶段 | 1&1&1
[6 empty] | 一般，随煤化程度增加，热解开始温度逐渐[]，各种煤中褐煤的分解温度最低，无烟煤最高。 | 升高 | 1
[6 empty] | 煤低温干馏可以得到煤气、焦油和[]。 | 半焦 | 1
[6 empty] | 由焦炭带入高炉中的特别有害的废物是[]。 | 硫分 | 1
[6 empty] | 工业试验结果表明，采用低反应性的焦炭会使焦比[]。 | 降低 | 1
[6 empty] | 高炉焦炭的物理性质中最重要的是其块度和[]。 | 机械强度 | 1
[6 empty] | 焦炉主要由[]、[]和蓄热室三部分构成。此外附有加煤车、推焦车、导焦车和熄焦车等焦炉机械。 | 炭化室&燃烧室 | 1&1
[6 empty] | 在煤气发生炉中由下至上分别为灰渣层、[]、[]、干馏层和[]。 | 氧化层&还原层&干燥层 | 1&1&1
[6 empty] | 在煤气发生炉中，制造煤气的反应主要发生在[]和[] 。 | 氧化层&还原层 | 1&1
[6 empty] | 用于煤液化的实用化催化剂有两类，一类是[]，另一类[]。 | 铁系催化剂&加氢催化剂或工业加氢催化剂或石油工业加氢催化剂 | 1&1
[6 empty] | 煤间接液化主要有两个工艺路线：一个是[]，另一个是合成气-甲醇-汽油的Mobil工艺。 | 合成气费托合成 | 1
[6 empty] | 化工中常见的三烯指[]、[]、[]；三苯指[]、[]、[]。 | 乙烯&丙烯&丁二烯&苯&甲苯&二甲苯 | 1&1&1&1&1&1
[6 empty] | 能为烃的烷基化提供烷基的物质称为烷基化剂，可采用的有多种，工业上常用的有烯烃和[]。 | 卤代烷烃 | 1
[6 empty] | 芳烃的转化反应主要有[]，[]，[]和脱烷基化反应。 | 异构化反应&歧化与烷基转移反应&烷基化反应 | 1&1&1
[6 empty] | 防止煤自燃的具体措施是压实煤堆且煤堆高度不超过[]m。 | 1（或一） | 1
[6 empty] | 乙烯环氧化制环氧乙烷催化剂的活性组分是[]。 | Ag（或银） | 1
[6 empty] | 合成气的主要成分是[]和[]。 | CO（或一氧化碳）&H2（或氢气） | 1&1
[6 empty] | 目前，工业上使用的预脱砷方法主要有三种：[]、[]和[]。 | 吸附法&氧化法&加氢法 | 1&1&1
[6 empty] | 芳烃的转化反应（脱烷基反应除外）都是在[]催化剂存在下进行的，具有相同的[]机理。 | 酸性&离子反应 | 1&1
[6 empty] | 根据煤化程度不同，煤可以分为[]、[]、[]和[]；随变质程度增加[]含量增加，[]和[]含量降低。 | 泥炭&褐煤&烟煤&无烟煤&碳 &氢&氧 | 1&1&1&1&1&1&1
[6 empty] | 催化剂一般由[]、载体和[]组成。 | 活性组分&助催化剂 | 1&1
[6 empty] | 如果矿物中有两种或两种以上的有用矿物，其浮选方法有两种，分别是[]和[]。 | 优先浮选&混合浮选 | 1&1
[6 empty] | 烃类裂解原料大致可分两大类：[]和[]。 | 气态烃&液态烃 | 1&1
[6 empty] | 在矿物和水中往往存在一些能阻止矿物表面形成憎水膜使浮选不能进行的物质，这类物质统称为[]。 | 浮选毒物 | 1
[6 empty] | 根据气化剂不同，移动床气化煤气可分为[]、[]、[]和[]等。 | 空气煤气&混合发生炉煤气&水煤气&半水煤气 | 1&1&1&1
[6 empty] | 煤中水分根据其结合状态可分为游离水和[]两大类，游离水又可分为[]和[]两种。 | 结晶水&外在水分&内在水分 | 1&1&1
[6 empty] | 硫铁矿接触法生产硫酸的过程包括[]、[] 和吸收三个基本过程。 | 焙烧&转化 | 1&1
[6 empty] | 脱硫方法分为干法脱硫和湿法脱硫，其中低温甲醇洗涤法属于[]。干法脱硫中最典型的方法是[]。 | 湿法脱硫 &氧化锌脱硫 | 1&1
[6 empty] | 为了充分利用宝贵的石油资源，要对石油进行一次加工和二次加工。一次加工方法为[]和[]。 | 常压蒸馏&减压蒸馏 | 1&1
[6 empty] | 烃类热裂解中一次反应的主要产物为[]和[]。 | 乙烯&丙烯 | 1&1
[6 empty] | 一段转化炉是由[]和[]两个主要部分组成的。 | 对流段&辐射段 | 1&1
[6 empty] | 石油中所含烃类有烷烃、[]和芳香烃。 | 环烷烃 | 1
[6 empty] | 化工工艺学是研究由[]加工成[]的化工生产过程的一门科学，内容包括[]、[]、[]和[]。 | 化工原料&化工产品&生产方法&原理&流程&设备 | 1&1&1&1&1&1
[6 empty] | 脱甲烷塔后进行的加氢脱炔称为[]加氢。 | 后 | 1
[6 empty] | 古代和近代化学工业是以[]天然产物为特征，而现代化学工业则以[]产品为标志。 | 改变&合成 | 1&1
[6 empty] | 用作化工生产的原料可以是[]，也可以是化工生产的[]。 | 自然资源&阶段产品 | 1&1
[6 empty] | 基本有机化工产品主要是以[]、[]、[]和生物质为原料制得。 | 石油&天然气&煤 | 1&1&1
[6 empty] | 基本无机化工产品可用[]、焦炭（或者其他含碳产品）、[]、[]、[]、[]、硫和黄铁矿等原料制取。 | 空气&水&石灰石&岩盐&磷石灰 | 1&1&1&1&1
[6 empty] | 高含量的[]，低含量的[]和[]是理想的裂解原料。 | 烷烃&环烷烃&芳烃 | 1&1&1
[6 empty] | 氨合成工艺包括[]、[]、[]和合成。 | 原料气制备&原料气净化&原料气压缩 | 1&1&1