## Sheet1
难易程度 | 课程目标（输入1/2/3/4/5） | 知识点标签（多个用；隔开） | 所在章/单元 | 所在节 | 所在小节 | 题干 | 分值 | 答案 | 选项1 | 选项2 | 选项3 | 选项4 | 选项5 | 选项6 | 选项7
易 | [5 empty] | 已知某直线的坐标方位角为220°，则其象限角为 | 1 | D | 选项1: A. 220°; 选项2: B. 40°; 选项3: C. 南西50°; 选项4: D. 南西40°
易 | [5 empty] | 对某一量进行观测后得到一组观测值，则该量的最终值为这组观测值的 | 1 | C | 选项1: A. 最大值; 选项2: B. 最小值; 选项3: C. 算术平均值; 选项4: D. 中间值
易 | [5 empty] | 已知线段AB方位角为160°，则线段BA的方位角为 | 1 | B | 选项1: A. -120°; 选项2: B. 340°; 选项3: C. 160°; 选项4: D. 20°
易 | [5 empty] | 距离测量中的相对误差通过用（ ）来计算。 | 1 | B | 选项1: A. 往返测距离的平均值; 选项2: B. 往返测距离之差的绝对值与平均值之比值; 选项3: C. 往返测距离的比值; 选项4: D. 往返测距离之差
易 | [5 empty] | 下列方向中，（ ）不属于测量学中的标准方向 | 1 | D | 选项1: A. 坐标纵轴方向; 选项2: B. 磁子午线方向; 选项3: C. 真子午线方向; 选项4: D. 正北方向
易 | [5 empty] | 坐标方位角是以（ ）的北端为标准方向，顺时针转到测线的夹角。 | 1 | A | 选项1: A. 坐标纵轴方向; 选项2: B. 磁子午线方向; 选项3: C. 真子午线方向; 选项4: D. 正北方向
易 | [5 empty] | 某型号全站仪，标称测距精度为±(3+2ppm) ，请问这里面的3指的是 | 1 | A | 选项1: A. 固定误差; 选项2: B. 比例误差; 选项3: C. 周期误差; 选项4: D. 气象误差
易 | [5 empty] | 由两点坐标计算直线方位角和距离的计算称为 | 1 | B | 选项1: A. 坐标正算; 选项2: B. 坐标反算; 选项3: C. 高差计算; 选项4: D. 导线计算
易 | [5 empty] | 用水准仪进行水准测量时，要求尽量使前后视距相等，是为了 | 1 | D | 选项1: A. 消除或减弱水准管轴不垂直于仪器旋转轴误差影响; 选项2: B. 消除或减弱仪器升沉误差的影响; 选项3: C. 消除或减弱标尺分划误差的影响; 选项4: D. 消除或减弱仪器水准管轴不平行于视准轴的误差影响
易 | [5 empty] | 水准测量时在后视点A上的读数为1.226，在前视点B上的读数为1.737，则A、B两点之间的高差hAB为 | 1 | D | 选项1: A. 1.226 m; 选项2: B. 1.737 m; 选项3: C. 0.511 m; 选项4: D. -0.511 m
易 | [5 empty] | 水准测量时对一端水准尺进行测量的正确操作步骤是 | 1 | D | 选项1: A. 对中----整平-----瞄准----读数; 选项2: B. 整平----瞄准----读数----精平; 选项3: C. 粗平----精平----瞄准----读数; 选项4: D. 粗平----瞄准----精平----读数
易 | [5 empty] | 水准路线高差闭合差的分配原则是 | 1 | A | 选项1: A. 反号按距离成比例分配; 选项2: B. 平均分配; 选项3: C. 随意分配; 选项4: D. 同号按距离成比例分配
易 | [5 empty] | 视准轴是指（）的连线 | 1 | C | 选项1: A. 物镜光心与目镜光心; 选项2: B. 缺口与准星; 选项3: C. 物镜光心与十字丝中心; 选项4: D. 目镜光心与十字丝中心
易 | [5 empty] | 照准部是光学经纬仪的重要组成部分，如下部件中，（ ）不属于照准部 | 1 | B | 选项1: A. 望远镜; 选项2: B. 脚螺旋; 选项3: C. 水准管; 选项4: D. 竖直度盘
易 | [5 empty] | 经纬仪整平的目的是（） | 1 | A | 选项1: A. 使经纬仪水平度盘水平，竖轴铅垂; 选项2: B. 使经纬仪竖轴位于过测站点的铅垂线上; 选项3: C. 使经纬仪视准轴水平，竖轴铅垂; 选项4: D. 使经纬仪水准管轴水平，竖轴铅垂
易 | [5 empty] | 经纬仪测量水平角时，正倒镜瞄准同一方向所读的水平方向值理论上应相差（ ） | 1 | A | 选项1: A. 180°; 选项2: B. 0°; 选项3: C. 90°; 选项4: D. 270°
易 | [5 empty] | 用经纬仪测水平角和竖直角，一般采用正倒镜方法，下面哪个仪器误差不能用正倒镜法消除（ ） | 1 | D | 选项1: A. 视准轴不垂直于横轴; 选项2: B. 竖盘指标差; 选项3: C. 横轴不水平; 选项4: D. 竖轴不竖直
易 | [5 empty] | 用经纬仪测竖直角，盘左读数为81º12´18"，盘右读数为278º45´54"。则该仪器的指标差为（ ） | 1 | B | 选项1: A. 54"; 选项2: B. -54"; 选项3: C. 6"; 选项4: D. -6"
易 | [5 empty] | DJ6光学经纬仪不能测量（ ） | 1 | C | 选项1: A. 水平角; 选项2: B. 竖直角; 选项3: C. 真方位角; 选项4: D. 水平方向值
易 | [5 empty] | 测定一点竖直角时，仪器高不同，但都瞄准目标同一位置，则所测竖直角（ ） | 1 | B | 选项1: A. 相同; 选项2: B. 不同; 选项3: C. 肯定偏大; 选项4: D. 肯定偏小
易 | [5 empty] | 全站仪的实质上是通过测定两点间的（），并通过内置程序来确定点位坐标和高程。 | 1 | A | 选项1: A. 水平角、竖直角、距离; 选项2: B. 水平角、竖直角、高差; 选项3: C. 角度、距离、高差; 选项4: D. 方位、距离、坐标
易 | [5 empty] | 当全站仪在角度测量中设置为右角测量时，全站仪的度盘计数增加方向是（）。 | 1 | A | 选项1: A. 顺时针; 选项2: B. 逆时针; 选项3: C. 左方向; 选项4: D. 右方向
易 | [5 empty] | 三角高程测量的基本思想是根据由测站向照准点所观测的竖直角和它们之间的斜距，计算测站点与照准点之间的（） | 1 | B | A. 高程 | B. 高差 | C. 平距 | D. 倾斜改正 | E. 坐标
易 | [5 empty] | 系统误差具有的特点为（ ） | 1 | C | 选项1: A. 偶然性; 选项2: B. 统计性; 选项3: C. 累积性; 选项4: D. 抵偿性
易 | [5 empty] | 在相同的观测条件下测得同一水平角角值为：173°58´58"、173°59´02"、173°59´04"、173°59´06"、173°59´10"，则观测值的中误差为（ ） | 1 | A | 选项1: A. ±4.5"; 选项2: B. ±4.0"; 选项3: C. ±5.6"; 选项4: D. ±6.3"
易 | [5 empty] | 一组测量值的中误差越小，表明测量精度越（ ） | 1 | A | 选项1: A. 高; 选项2: B. 低; 选项3: C. 精度与中误差没有关系; 选项4: D. 无法确定
易 | [5 empty] | 为了防止误差的积累，提高测量精度，在实际测量中必须遵循“从（1）到（2），先（3）后（4）”的测量实施原则，即先在测区内建立（5），以（5）为基础，分别从各个控制点开始施测控制点附近的碎部点。 | 1 | B | 选项1: A. （1）控制网、（2）整体、（3）控制、（4）局部、（5）碎部; 选项2: B. （1）整体、（2）局部、（3）控制、（4）碎部、（5）控制网; 选项3: C. （1）控制网、（2）碎部、（3）整体、（4）局部、（5）控制; 选项4: D. （1）控制网、（2）整体、（3）局部、（4）碎部、（5）控制
易 | [5 empty] | 控制网中控制点的平面坐标是由（1）数据和（2）数据经平差计算得到的。 | 1 | D | 选项1: A. （1）起算、（2）已知; 选项2: B. （1）观测、（2）测量; 选项3: C. （1）起算、（2）待测; 选项4: D. （1）已知、（2）观测
易 | [5 empty] | 闭合导线角度闭合差的分配原则是（ ） | 1 | A | 选项1: A. 反号平均分配; 选项2: B. 按角度大小成比例反号分配; 选项3: C. 任意分配; 选项4: D. 分配给最大角
易 | [5 empty] | 分别在两个已知点向未知点观测，测量两个水平角后计算未知点坐标的方法是（ ）。 | 1 | D | 选项1: A. 导线测量; 选项2: B. 侧方交会; 选项3: C. 后方交会; 选项4: D. 前方交会
易 | [5 empty] | 1：5000地形图的比例尺精度是（ ） | 1 | D | 选项1: A. 5 m; 选项2: B. 0.1 mm; 选项3: C. 5 cm; 选项4: D. 50 cm
易 | [5 empty] | 下列关于等高线的叙述是错误的是（ ） | 1 | A | 选项1: A. 所有高程相等的点在同一等高线上；; 选项2: B. 等高线必定是闭合曲线，即使本幅图没闭合，则在相邻的图幅闭合；; 选项3: C. 等高线不能分叉、相交或合并；; 选项4: D. 等高线经过山脊与山脊线正交；
易 | [5 empty] | 一组闭合的等高线是山脊还是山谷，可以根据（ ）来判断。 | 1 | D | 选项1: A. 助曲线; 选项2: B. 计曲线; 选项3: C. 等高线的密集程度; 选项4: D. 等高线的凸向
易 | [5 empty] | 在比例尺为1:2000，等高距为2m的地形图上，设计有一条等坡线。用刻度尺量取相邻基本等高线间的平距均为20mm，则该等坡线的坡度为（）。 | 1 | D | 选项1: A. 2%; 选项2: B. 3%; 选项3: C. 4%; 选项4: D. 5%
易 | [5 empty] | 某地图的比例尺为1：1000，则图上6.82厘米代表实地距离为（ ） | 1 | B | 选项1: A. 6.82米; 选项2: B. 68.2米; 选项3: C. 682米; 选项4: D. 6.82厘米
易 | [5 empty] | 将地面上各种地物的平面位置按一定比例尺，用规定的符号缩绘在图纸上，这种图称为（ ）。 | 1 | C | 选项1: A. 地图; 选项2: B. 地形图; 选项3: C. 平面图; 选项4: D. 断面图
易 | [5 empty] | 在地形图中，表示测量控制点的符号属于（ ）。 | 1 | D | 选项1: A. 比例符号; 选项2: B. 半比例符号; 选项3: C. 地貌符号; 选项4: D. 非比例符号
易 | [5 empty] | 相邻两条等高线之间的高差称为（ ） | 1 | A | 选项1: A. 等高距; 选项2: B. 等高线平距; 选项3: C. 计曲线; 选项4: D. 水平距离
易 | [5 empty] | 在地形图中，地貌通用用（ ）来表示。 | 1 | C | 选项1: A. 比例符号; 选项2: B. 特征点坐标; 选项3: C. 等高线; 选项4: D. 地貌符号
易 | [5 empty] | 相邻两条等高线之间的高差与水平距离之比称为（ ） | 1 | A | 选项1: A. 坡度; 选项2: B. 等高线平距; 选项3: C. 等高距; 选项4: D. 相对误差
易 | [5 empty] | 下面关于高斯投影的说法正确的是（ ） | 1 | A | 选项1: A. 中央子午线投影为直线，且投影的长度无变形；; 选项2: B. 离中央子午线越远，投影变形越小；; 选项3: C. 经纬线投影后长度无变形；; 选项4: D. 高斯投影为等面积投影；
易 | [5 empty] | 某地位于东经130°40′30″，则其所在的高斯投影6°投影带的中央子午线的经度为（ ）。 | 1 | B | 选项1: A. 130°; 选项2: B. 129°; 选项3: C. 132°; 选项4: D. 128°
易 | [5 empty] | 下面关于中央子午线的说法正确的是（ ） | 1 | D | 选项1: A．中央子午线又叫起始子午线; 选项2: B. 中央子午线位于高斯投影带的最边缘; 选项3: C. 中央子午线通过英国格林尼治天文台; 选项4: D．中央子午线经高斯投影无长度变形
易 | [5 empty] | 断面图水平比例尺和高程比例尺的关系是（）？ | 1 | B | 选项1: A. 相同; 选项2: B. 是后者的1/10~1/20; 选项3: C. 比后者大10~20倍; 选项4: D. 比后者大5~10倍