## Sheet1
难易程度 | 课程目标（输入1/2/3/4/5） | 知识点标签（多个用；隔开） | 所在章/单元 | 所在节 | 所在小节 | 题干 | 分值 | 参考答案
易 | 1 | 跨山头定线 | 2 | 3 | 3 | 试绘图说明跨山头的定线的步骤 | 5
较易 | 2 | 串尺法丈量距离；整尺法丈量距离 | 2 | 2 | 1 | 试比较串尺法丈量距离和整尺法丈量距离的优缺点 | 5 | 串尺法丈量距离精度高于整尺法，一 般 需先打木桩后测量，一般要串动测量3次。而整尺法可以不打木桩，采用插测钎的办法，因此从效率来看，整尺法又高于串尺法
较易 | 3 | 钢尺刻划；皮尺刻划 | 2 | 2 | 2 | 钢尺刻划零端与皮尺刻划零端有何不同？如何正确使用钢尺与皮尺？ | 10 | 钢尺零端通常在钢尺带上，而皮尺零端通常就是铁环的边。钢尺皮尺使用时，不应在地上拖着走，应抬起走。 丈量时两人同时用力。丈量后，尺面应擦净。收卷时避免扭曲，尤其是皮尺极易扭曲卷入，所以在收卷时，最好是左手拿盘盒同时用食指与中指夹皮尺，右手转动柄手
难 | 4 | 钢尺精密量距 | 2 | 3 | 4 | 简述钢尺精密量距的方法？ | 5
适中 | 5 | 钢尺尺长方程式 | 2 | 1 | 5 | 写出钢尺尺长方程式的一般形式，并说明每个符号的含义 | 5 | lt=l0+Δl+α×(t-t0℃)×l0 式中： lt- 钢尺经尺长改正后在温度t℃时的实际长度 l0- 钢尺名义长度 Δl - 钢尺在20℃时尺长改正数，即 Δl= 温度20℃时的实际长度 -名义长度 α- 钢尺线膨涨系数，温度升降1度1米钢尺伸缩的长度，其数值为 α=1.20×10-5~1.25×10-5
极难 | 6 | 名义长度；实际长度 | 2 | 4 | 4 | 钢尺的名义长度和实际长度为何不相等？钢尺检定的目的是什么？尺长改正数的正负号说明什么问题？ | 15 | 钢尺由于制造误差，以及使用中温度不同于检定时的温度，使得实际长度与名义长度不相等。 检定目的是求出钢尺的尺长方程式，以便对丈量结果进行改正。尺长改正数为正时，表示实际长度大于名义长度 ，尺长改正数为负时，表示实际长度小于名义长度
适中 | 2 | 一般量距；精密量距 | 2 | 5 | 3 | 简述钢尺一般量距和精密量距的主要不同之处？ | 5 | (a).定线不同：一般量距目测定线；精密量距用经纬仪定线 。 (b)量距方法不同：一般量距，直接平量或斜量，手控拉力，每尺段测一次，插测钎表示；精密量距用串尺法，每尺段串动尺子量三次，用弹簧称控制拉力，并读丈量时的温度。 (c).测定高差方法不同：前者目测水平拉钢尺，不必测高差；后者用水准测定高差，以便作倾斜改正。 (d)计算方法不同：精密量距要作三项改正，即尺长改正、温度改正和斜改正；一般量距不需要
难 | 3 | 视距测量 | 2 | 1 | 1 | 视距测量的精度主要受哪些因素的影响？观测中应特别注意哪些问题？ | 10 | 影响视距测量精度主要因素有： (a)标尺刻划不准确误差，目前工厂生产标尺刻划误差不大，但是使用塔尺时，两截尺子接头部分误差较大。 (b)标尺读数误差，距离愈远，误差愈大，实验结果表明，当距离150m，读数误差可达到3mm。 (c)标尺倾斜引起的误差，标尺前倾后倾都造成尺间隔的变化，从而使测距产生误差。 (d)竖角测量的误差，该项误差对测距影响不大，但对高差影响较大。 (e)大气折光的影响。观测时应注意：读数准确；标尺要扶直，最好要装圆水准器；选择合适的观测时间，下丝离地面1m以上
极难 | 4 | 视距常数 | 2 | 3 | 3 | 简述视距常数K的测定方法。测定时钢尺丈量地面距离要达到什么精度？ | 5 | 在平坦地面上选一条直线，打四个木桩丈量三段距离，例如50m、100m、150m三段，实际长度用钢尺精确丈量，精度要求1:5000。再用视距法去测定求出尺间隔l，则 K=D/l。三段分别求三个K值取平均作为该仪器的K值
易 | 5 | 相位法光电测距 | 2 | 4 | 5 | 简述相位法光电测距的原理 | 10