## Sheet1
难易程度 | 课程目标（输入1/2/3/4/5） | 知识点标签（多个用；隔开） | 所在章/单元 | 所在节 | 所在小节 | 题干 | 分值 | 答案 | 选项1 | 选项2 | 选项3 | 选项4 | 选项5 | 选项6 | 选项7
[6 empty] | 测量工作的基准线是（ ） | 1 | B | 选项1: A．参考椭球面的法线; 选项2: B. 铅垂线; 选项3: C. 经线; 选项4: D. 任意直线
[6 empty] | 下列方向中，（ ）不属于测量学中的标准方向。 | 1 | D | 选项1: A. 坐标纵轴方向; 选项2: B. 磁子午线方向; 选项3: C. 真子午线方向; 选项4: D. 正北方向
[6 empty] | 水准测量中，同一测站，当后尺读数大于前尺读数时，说明后尺点（ ）。 | 1 | B | 选项1: A. 高于前尺点; 选项2: B. 低于前尺点; 选项3: C. 高于测站点; 选项4: D. 低于测站点
[6 empty] | 采用微倾式DS3水准仪进行水准测量，瞄准后尺精确整平并读数，而当瞄准前尺时发现水准管气泡稍稍偏离中心，此时应当（ ）。 | 1 | B | 选项1: A. 绝对不能重新调整，直接进行读数; 选项2: B. 调整微倾螺旋使水准管气泡居中后读数; 选项3: C. 先动脚螺旋，再动微倾螺旋，精平后读数; 选项4: D. 必须检较水准仪，否则无法使用
[6 empty] | 正确消除视差的方法为（ ）。 | 1 | A | 选项1: A. 重新进行对光; 选项2: B. 保持眼睛在目镜中央位置不动; 选项3: C. 调整目镜位置; 选项4: D. 调整十字丝分划板位置
[6 empty] | 经纬仪测量水平角时，正倒镜瞄准同一方向所读的水平方向值理论上应相差（ ） | 1 | A | 选项1: A．180°; 选项2: B. 0°; 选项3: C. 90°; 选项4: D. 270°
[6 empty] | 下列关于消除系统误差的措施，不正确的是（ ）。 | 1 | A | 选项1: A. 多次观测求平均值; 选项2: B. 采用合理的观测方法; 选项3: C. 仪器使用前严格检较; 选项4: D. 根据影响规律，在测量值中加入改正数
[6 empty] | 在比例尺为1:2000，等高距为2m的地形图上，如果按照指定坡度i=5%，从坡脚A到坡顶B来选择路线，其通过相邻等高线时在图上的长度（ ）。 | 1 | C | 选项1: A. 10mm; 选项2: B. 15mm; 选项3: C. 20mm; 选项4: D. 25mm
[6 empty] | 下面关于高斯投影的说法正确的是：（ ）。 | 1 | A | 选项1: A．中央子午线投影为直线，且投影的长度无变形; 选项2: B．高斯投影为等面积投影; 选项3: C．离中央子午线越远，投影变形越小; 选项4: D．经纬线投影后长度无变形
[6 empty] | 采用极坐标法测设点位，需要准备的测设数据有（ ）。 | 1 | B | 选项1: A. 水平距离和方位角; 选项2: B. 水平距离和水平角; 选项3: C. 直线距离和方位角; 选项4: D. 直线距离和水平角
[6 empty] | 测量工作的基准面是（ ）。 | 1 | D | 选项1: A. 水平面; 选项2: B. 参考椭球面; 选项3: C. 假定水准面; 选项4: D. 大地水准面
[6 empty] | 坐标方位角是以（ ）为标准方向，顺时针转到测线的夹角。 | 1 | D | 选项1: A. 正北方向; 选项2: B. 真子午线方向; 选项3: C. 磁子午线方向; 选项4: D. 坐标纵轴方向
[6 empty] | 下面对经纬仪/全战仪应该满足的几何条件的描述中，不正确的是（ ）。 | 1 | C | 选项1: A. 水准管轴应垂直于竖轴; 选项2: B. 视准轴应垂直于水平轴; 选项3: C. 水准管轴应平行于圆水准轴; 选项4: D. 水平轴应垂直于竖轴
[6 empty] | 水平角观测误差中不能用盘左、盘右读数取平均值消除的误差为（ ）。 | 1 | B | 选项1: A. 视准轴误差; 选项2: B. 竖轴倾斜误差; 选项3: C. 横轴倾斜误差; 选项4: D. 水平读盘偏心差
[6 empty] | 下列误差中，不属于系统误差的是（ ）。 | 1 | B | 选项1: A. 竖盘指标差; 选项2: B. 照准误差; 选项3: C. 由角引起的误差; 选项4: D. 钢尺量距时的尺长误差